## MEMORIAL CALCULO
ID - REF | SETOR | ETAPA | PONTO DE CONTROLE | DESCRIÇÃO | TIPO | UNIDADE DE MEDIDA | EQUAÇÕES E VALORES
J3 | PLANEJAMENTO | INFORMAÇÕES | PREMISSAS | Horas | INPUT | - | 24
J4 | EXTRAÇÃO | MOENDA 1 | PREMISSAS | Rotação - Terno MD 1 | INPUT | rpm | 6
J5 | EXTRAÇÃO | MOENDA 1 | PREMISSAS | Moenda 1 - Traçado | INPUT | t/h | 400
J6 | EXTRAÇÃO | MEONDA 2 | PREMISSAS | Rotação - Terno MD 2 | INPUT | rpm | 6
J7 | EXTRAÇÃO | MEONDA 2 | PREMISSAS | Moenda 2 - Traçado | INPUT | t/h | 900
J8 | EXTRAÇÃO | MOENDAS | PREMISSAS | Fibra - Traçado | INPUT | % | 0.135
J9 | EXTRAÇÃO | PROCESSAMENTO | PRODUÇÃO | Moagem | OUTPUT | t/h | =(J7+J5)*J3
J10 | PLANEJAMENTO | AGÍCOLA | PREMISSAS | Fibra - Agrícola | INPUT | % | 0.1302
J11 | EXTRAÇÃO | MOENDA 1 | PREMISSAS | Rotação - Moenda 1 | INPUT | rpm | 4300
J12 | EXTRAÇÃO | MOENDA 1 | PRODUÇÃO | Moagem Corrigida - MD01 | OUTPUT | t/h | =J5*J8/J4*(J11/708)/J10
J13 | EXTRAÇÃO | MEONDA 2 | PREMISSAS | Rotação - Moenda 2 | INPUT | rpm | 4300
J14 | EXTRAÇÃO | MOENDA 2 | PRODUÇÃO | Moagem Corrigida - MD02 | OUTPUT | t/h | =J7*J8/J6*(J13/780)/J10
J15 | EXTRAÇÃO | PROCESSAMENTO | PRODUÇÃO | Moagem Corrigida | OUTPUT | t/h | =J14+J12
J16 | PLANEJAMENTO | INFORMAÇÕES | PREMISSAS | Dias Mês | INPUT | - | 30
J17 | EXTRAÇÃO | MOENDA 1 | PREMISSAS | Dias MD66 | INPUT | - | 30
J18 | EXTRAÇÃO | MEONDA 2 | PREMISSAS | Dias MD90 | INPUT | - | 30
J19 | EXTRAÇÃO | PROCESSAMENTO | PRODUÇÃO | Moagem 100% | OUTPUT | t/dia | =J3*J15
J20 | EXTRAÇÃO | MOENDAS | PREMISSAS | Disponibilidade da Moenda | INPUT | % | 95
J21 | EXTRAÇÃO | PROCESSAMENTO | PRODUÇÃO | Moagem Dia - Moenda | OUTPUT | t/h | =J15*J20/100
J22 | EXTRAÇÃO | MOENDAS | PREMISSAS | Apr. Climático | INPUT | % | 99.0262
J23 | EXTRAÇÃO | PROCESSAMENTO | PRODUÇÃO | Moagem Dia - Climático | OUTPUT | t/h | =J21*J22/100
J24 | EXTRAÇÃO | MOENDAS | PREMISSAS | Apr. Op. Agrícola | INPUT | % | 97.6744
J25 | EXTRAÇÃO | PROCESSAMENTO | PRODUÇÃO | Moagem Dia - Agrícola | OUTPUT | t/h | =J23*J24/100
J26 | EXTRAÇÃO | MOENDAS | PREMISSAS | Transição moenda | INPUT | % | 100
J27 | EXTRAÇÃO | PROCESSAMENTO | PRODUÇÃO | Moagem Dia - Transição | OUTPUT | t/h | =J25*J26/100
J28 | EXTRAÇÃO | MOENDA 1 | PRODUÇÃO | Moagem Horaria MD01 | OUTPUT | t/h | =J12*J20*J22*J24/1000000
J29 | EXTRAÇÃO | MOENDA 2 | PRODUÇÃO | Moagem Horaria MD02 | OUTPUT | t/h | =+J14*J20*J22*J24/1000000
J30 | EXTRAÇÃO | PROCESSAMENTO | PRODUÇÃO | Moagem Diária | OUTPUT | t/dia | =J34/J16
J31 | EXTRAÇÃO | PROCESSAMENTO | PRODUÇÃO | Apr. Industrial | OUTPUT | % | =J34/(J17*J12*24+J18*J14*24)
J32 | EXTRAÇÃO | PROCESSAMENTO | PRODUÇÃO | Temp. Apr. Total | OUTPUT | % | =((J17*J20*J22*J24*J26/100000000)+(J18*J20*J22*J24*J26/100000000))/(J16*SE(J17>0;1;0)+J16*SE(J18>0;1;0))
J33 | EXTRAÇÃO | PROCESSAMENTO | PRODUÇÃO | TAG | OUTPUT | % | =J30/J9
J34 | EXTRAÇÃO | PROCESSAMENTO | PRODUÇÃO | Moagem Mensal | OUTPUT | t | =J12*24*J17*J20*J22*J24*J26/100000000+J14*24*J18*J20*J22*J24*J26/100000000
J35 | EXTRAÇÃO | PROCESSAMENTO | PRODUÇÃO | Dias efetivos | OUTPUT | - | =J16*J31
J36 | EXTRAÇÃO | PROCESSAMENTO | PRODUÇÃO | Moagem Efetiva | OUTPUT | t/h | =J34/J35/24
J38 | EXTRAÇÃO | FLUXO CALDO E BAGAÇO | DADOS EXTRAÇÃO | Extração 1° Terno | INPUT | % | 75
J39 | EXTRAÇÃO | FLUXO CALDO E BAGAÇO | DADOS EXTRAÇÃO | Efic. Separação de Fibra | INPUT | % | 100
J40 | EXTRAÇÃO | FLUXO CALDO E BAGAÇO | DADOS EXTRAÇÃO | Umidade Bagaço 1º T | INPUT | % | 53
J41 | EXTRAÇÃO | FLUXO CALDO E BAGAÇO | DADOS EXTRAÇÃO | Umidade Bagaço 6º T | INPUT | % | 49
J42 | EXTRAÇÃO | FLUXO CALDO E BAGAÇO | DADOS EXTRAÇÃO | Extração em POL | INPUT | % | 95.72
J43 | EXTRAÇÃO | FLUXO CALDO E BAGAÇO | DADOS EXTRAÇÃO | Extração % ART | OUTPUT | % | =100-(-0,994*J42+99,704)
J44 | EXTRAÇÃO | FLUXO CALDO E BAGAÇO | DADOS EXTRAÇÃO | Embebição % Cana | OUTPUT | % | =J148/J57*100
J45 | EXTRAÇÃO | FLUXO CALDO E BAGAÇO | DADOS EXTRAÇÃO | Embebição % Fibra | INPUT | % | 153.73
J46 | EXTRAÇÃO | FLUXO CALDO E BAGAÇO | DADOS EXTRAÇÃO | Temperatura Água Embebição | INPUT | °C | 60
J47 | EXTRAÇÃO | FLUXO CALDO E BAGAÇO | DADOS EXTRAÇÃO | Temperatura Ambiente | INPUT | °C | 30
J49 | EXTRAÇÃO | FLUXO CALDO E BAGAÇO | COMPOSIÇÃO MATERIA PRIMA | Água | OUTPUT | % | =J58/J57*100
J50 | EXTRAÇÃO | FLUXO CALDO E BAGAÇO | COMPOSIÇÃO MATERIA PRIMA | BRIX (Sólidos) | OUTPUT | % | =J52/J55*100
J51 | EXTRAÇÃO | FLUXO CALDO E BAGAÇO | COMPOSIÇÃO MATERIA PRIMA | ART | OUTPUT | % | =J52/0,95+J53
J52 | EXTRAÇÃO | FLUXO CALDO E BAGAÇO | COMPOSIÇÃO MATERIA PRIMA | POL | OUTPUT | % | =J177*100
J53 | EXTRAÇÃO | FLUXO CALDO E BAGAÇO | COMPOSIÇÃO MATERIA PRIMA | AR | OUTPUT | % | =J178*100
J54 | EXTRAÇÃO | FLUXO CALDO E BAGAÇO | COMPOSIÇÃO MATERIA PRIMA | Fibra | OUTPUT | % | =J10*100
J55 | EXTRAÇÃO | FLUXO CALDO E BAGAÇO | COMPOSIÇÃO MATERIA PRIMA | Pureza | INPUT | % | 85
J57 | EXTRAÇÃO | FLUXO CALDO E BAGAÇO | COMPOSIÇÃO MÁSSICA DA MATÉRIA PRIMA | Vazão Mássica | OUTPUT | t/h | =J36
J58 | EXTRAÇÃO | FLUXO CALDO E BAGAÇO | COMPOSIÇÃO MÁSSICA DA MATÉRIA PRIMA | Água | OUTPUT | t/h | =J57-J59-J63
J59 | EXTRAÇÃO | FLUXO CALDO E BAGAÇO | COMPOSIÇÃO MÁSSICA DA MATÉRIA PRIMA | BRIX (Sólidos) | OUTPUT | t/h | =J50*J57/100
J60 | EXTRAÇÃO | FLUXO CALDO E BAGAÇO | COMPOSIÇÃO MÁSSICA DA MATÉRIA PRIMA | ART | OUTPUT | t/h | =J51*J57/100
J61 | EXTRAÇÃO | FLUXO CALDO E BAGAÇO | COMPOSIÇÃO MÁSSICA DA MATÉRIA PRIMA | POL | OUTPUT | t/h | =J52*J57/100
J62 | EXTRAÇÃO | FLUXO CALDO E BAGAÇO | COMPOSIÇÃO MÁSSICA DA MATÉRIA PRIMA | AR | OUTPUT | t/h | =J53*J57/100
J63 | EXTRAÇÃO | FLUXO CALDO E BAGAÇO | COMPOSIÇÃO MÁSSICA DA MATÉRIA PRIMA | Fibra | OUTPUT | t/h | =J54*J57/100
J65 | EXTRAÇÃO | FLUXO CALDO E BAGAÇO | COMPOSIÇÃO DO CALDO 1° TERNO | Água | OUTPUT | % | =J79/J$77*100
J66 | EXTRAÇÃO | FLUXO CALDO E BAGAÇO | COMPOSIÇÃO DO CALDO 1° TERNO | BRIX (Sólidos) | OUTPUT | % | =J80/J$77*100
J67 | EXTRAÇÃO | FLUXO CALDO E BAGAÇO | COMPOSIÇÃO DO CALDO 1° TERNO | Fibra | OUTPUT | % | =J81/J$77*100
J68 | EXTRAÇÃO | FLUXO CALDO E BAGAÇO | COMPOSIÇÃO DO CALDO 1° TERNO | ART | OUTPUT | % | =J82/J$77*100
J69 | EXTRAÇÃO | FLUXO CALDO E BAGAÇO | COMPOSIÇÃO DO CALDO 1° TERNO | POL | OUTPUT | % | =J83/J$77*100
J70 | EXTRAÇÃO | FLUXO CALDO E BAGAÇO | COMPOSIÇÃO DO CALDO 1° TERNO | AR | OUTPUT | % | =J84/J$77*100
J71 | EXTRAÇÃO | FLUXO CALDO E BAGAÇO | COMPOSIÇÃO DO CALDO 1° TERNO | Pureza | OUTPUT | % | =J83/J80*100
J72 | EXTRAÇÃO | FLUXO CALDO E BAGAÇO | COMPOSIÇÃO DO CALDO 1° TERNO | Caldo 1.°%Caldo Misto | OUTPUT | % | =J77/J149*100
J73 | EXTRAÇÃO | FLUXO CALDO E BAGAÇO | COMPOSIÇÃO DO CALDO 1° TERNO | Temperatura | OUTPUT | °C | =J47
J74 | EXTRAÇÃO | FLUXO CALDO E BAGAÇO | COMPOSIÇÃO DO CALDO 1° TERNO | Extração de POL | OUTPUT | % | =J38
J75 | EXTRAÇÃO | FLUXO CALDO E BAGAÇO | COMPOSIÇÃO DO CALDO 1° TERNO | Extração de Sólidos | OUTPUT | % | =0,9885*J74-0,1072
J77 | EXTRAÇÃO | FLUXO CALDO E BAGAÇO | COMPOSIÇÃO MÁSSICA DO CALDO 1° TERNO | Vazão Mássica | OUTPUT | t/h | =J57-J92
J78 | EXTRAÇÃO | FLUXO CALDO E BAGAÇO | COMPOSIÇÃO MÁSSICA DO CALDO 1° TERNO | Vazão Volumétrica (m³/h) | OUTPUT | m³/h | =SE(J77=0;0;J77/(0,000028*J66^2+0,002951*J66+1,01037))
J79 | EXTRAÇÃO | FLUXO CALDO E BAGAÇO | COMPOSIÇÃO MÁSSICA DO CALDO 1° TERNO | Água | OUTPUT | t/h | =J77-J80-J81
J80 | EXTRAÇÃO | FLUXO CALDO E BAGAÇO | COMPOSIÇÃO MÁSSICA DO CALDO 1° TERNO | BRIX (Sólidos) | OUTPUT | t/h | =J75*J59/100
J81 | EXTRAÇÃO | FLUXO CALDO E BAGAÇO | COMPOSIÇÃO MÁSSICA DO CALDO 1° TERNO | Fibra | OUTPUT | t/h | =(100-J39)*J63/100
J82 | EXTRAÇÃO | FLUXO CALDO E BAGAÇO | COMPOSIÇÃO MÁSSICA DO CALDO 1° TERNO | ART | OUTPUT | t/h | =J83*J60/J61
J83 | EXTRAÇÃO | FLUXO CALDO E BAGAÇO | COMPOSIÇÃO MÁSSICA DO CALDO 1° TERNO | POL | OUTPUT | t/h | =J38*J61/100
J84 | EXTRAÇÃO | FLUXO CALDO E BAGAÇO | COMPOSIÇÃO MÁSSICA DO CALDO 1° TERNO | AR | OUTPUT | t/h | =J83*J53/J52
J86 | EXTRAÇÃO | FLUXO CALDO E BAGAÇO | COMPOSIÇÃO DO BAGAÇO 1° TERNO | Água | OUTPUT | % | =J40
J87 | EXTRAÇÃO | FLUXO CALDO E BAGAÇO | COMPOSIÇÃO DO BAGAÇO 1° TERNO | Fibra | OUTPUT | % | =J94/J92*100
J88 | EXTRAÇÃO | FLUXO CALDO E BAGAÇO | COMPOSIÇÃO DO BAGAÇO 1° TERNO | BRIX (Sólidos) | OUTPUT | % | =J95/J92*100
J89 | EXTRAÇÃO | FLUXO CALDO E BAGAÇO | COMPOSIÇÃO DO BAGAÇO 1° TERNO | POL | OUTPUT | % | =J96/J92*100
J90 | EXTRAÇÃO | FLUXO CALDO E BAGAÇO | COMPOSIÇÃO DO BAGAÇO 1° TERNO | ART | OUTPUT | % | =J97/J92*100
J92 | EXTRAÇÃO | FLUXO CALDO E BAGAÇO | COMPOSIÇÃO MÁSSICA DO BAGAÇO 1° TERNO | Vazão Mássica | OUTPUT | t/h | =(J94+J95)/(1-J86/100)
J93 | EXTRAÇÃO | FLUXO CALDO E BAGAÇO | COMPOSIÇÃO MÁSSICA DO BAGAÇO 1° TERNO | Água | OUTPUT | t/h | =J92-J94-J95
J94 | EXTRAÇÃO | FLUXO CALDO E BAGAÇO | COMPOSIÇÃO MÁSSICA DO BAGAÇO 1° TERNO | Fibra | OUTPUT | t/h | =J63-J81
J95 | EXTRAÇÃO | FLUXO CALDO E BAGAÇO | COMPOSIÇÃO MÁSSICA DO BAGAÇO 1° TERNO | BRIX (Sólidos) | OUTPUT | t/h | =J59-J80
J96 | EXTRAÇÃO | FLUXO CALDO E BAGAÇO | COMPOSIÇÃO MÁSSICA DO BAGAÇO 1° TERNO | POL | OUTPUT | t/h | =J61-J83
J97 | EXTRAÇÃO | FLUXO CALDO E BAGAÇO | COMPOSIÇÃO MÁSSICA DO BAGAÇO 1° TERNO | ART | OUTPUT | t/h | =J60-J82
J99 | EXTRAÇÃO | FLUXO CALDO E BAGAÇO | COMPOSIÇÃO DO CALDO 2° TERNO | Água | OUTPUT | % | =J111/J$109*100
J100 | EXTRAÇÃO | FLUXO CALDO E BAGAÇO | COMPOSIÇÃO DO CALDO 2° TERNO | BRIX (Sólidos) | OUTPUT | % | =J112/J$109*100
J101 | EXTRAÇÃO | FLUXO CALDO E BAGAÇO | COMPOSIÇÃO DO CALDO 2° TERNO | Fibra | OUTPUT | % | =J113/J$109*100
J102 | EXTRAÇÃO | FLUXO CALDO E BAGAÇO | COMPOSIÇÃO DO CALDO 2° TERNO | ART | OUTPUT | % | =J114/J$109*100
J103 | EXTRAÇÃO | FLUXO CALDO E BAGAÇO | COMPOSIÇÃO DO CALDO 2° TERNO | POL | OUTPUT | % | =J115/J$109*100
J104 | EXTRAÇÃO | FLUXO CALDO E BAGAÇO | COMPOSIÇÃO DO CALDO 2° TERNO | AR | OUTPUT | % | =J116/J$109*100
J105 | EXTRAÇÃO | FLUXO CALDO E BAGAÇO | COMPOSIÇÃO DO CALDO 2° TERNO | Pureza | OUTPUT | % | =J115/J112*100
J106 | EXTRAÇÃO | FLUXO CALDO E BAGAÇO | COMPOSIÇÃO DO CALDO 2° TERNO | Caldo 2.°%Caldo Misto | OUTPUT | % | =J109/J149*100
J107 | EXTRAÇÃO | FLUXO CALDO E BAGAÇO | COMPOSIÇÃO DO CALDO 2° TERNO | Temperatura | OUTPUT | °C | =((J109-(J148-J128))*J73+(J148-J128)*(J46-5))/J109
J109 | EXTRAÇÃO | FLUXO CALDO E BAGAÇO | COMPOSIÇÃO MÁSSICA DO CALDO 2° TERNO | Vazão Mássica | OUTPUT | t/h | =J92+J148-J127
J110 | EXTRAÇÃO | FLUXO CALDO E BAGAÇO | COMPOSIÇÃO MÁSSICA DO CALDO 2° TERNO | Vazão Volumétrica (m³/h) | OUTPUT | m³/h | =SE(J109=0;0;J109/(0,000028*J100^2+0,002951*J100+1,01037))
J111 | EXTRAÇÃO | FLUXO CALDO E BAGAÇO | COMPOSIÇÃO MÁSSICA DO CALDO 2° TERNO | Água | OUTPUT | t/h | =J109-J112-J113
J112 | EXTRAÇÃO | FLUXO CALDO E BAGAÇO | COMPOSIÇÃO MÁSSICA DO CALDO 2° TERNO | BRIX (Sólidos) | OUTPUT | t/h | =J95-J130
J113 | EXTRAÇÃO | FLUXO CALDO E BAGAÇO | COMPOSIÇÃO MÁSSICA DO CALDO 2° TERNO | Fibra | OUTPUT | t/h | =J94*(1-J39/100)+J81
J114 | EXTRAÇÃO | FLUXO CALDO E BAGAÇO | COMPOSIÇÃO MÁSSICA DO CALDO 2° TERNO | ART | OUTPUT | t/h | =J97-J131
J115 | EXTRAÇÃO | FLUXO CALDO E BAGAÇO | COMPOSIÇÃO MÁSSICA DO CALDO 2° TERNO | POL | OUTPUT | t/h | =J96-J132
J116 | EXTRAÇÃO | FLUXO CALDO E BAGAÇO | COMPOSIÇÃO MÁSSICA DO CALDO 2° TERNO | AR | OUTPUT | t/h | =J62-J84-J133
J118 | EXTRAÇÃO | FLUXO CALDO E BAGAÇO | COMPOSIÇÃO DO BAGAÇO 6° TERNO | Água | OUTPUT | % | =J41
J119 | EXTRAÇÃO | FLUXO CALDO E BAGAÇO | COMPOSIÇÃO DO BAGAÇO 6° TERNO | Fibra | OUTPUT | % | =J129/J$127*100
J120 | EXTRAÇÃO | FLUXO CALDO E BAGAÇO | COMPOSIÇÃO DO BAGAÇO 6° TERNO | BRIX (Sólidos) | OUTPUT | % | =J130/J$127*100
J121 | EXTRAÇÃO | FLUXO CALDO E BAGAÇO | COMPOSIÇÃO DO BAGAÇO 6° TERNO | ART | OUTPUT | % | =J131/J$127*100
J122 | EXTRAÇÃO | FLUXO CALDO E BAGAÇO | COMPOSIÇÃO DO BAGAÇO 6° TERNO | POL | OUTPUT | % | =J132/J$127*100
J123 | EXTRAÇÃO | FLUXO CALDO E BAGAÇO | COMPOSIÇÃO DO BAGAÇO 6° TERNO | AR | OUTPUT | % | =J133/J$127*100
J124 | EXTRAÇÃO | FLUXO CALDO E BAGAÇO | COMPOSIÇÃO DO BAGAÇO 6° TERNO | Pureza | OUTPUT | % | =J132/J130*100
J125 | EXTRAÇÃO | FLUXO CALDO E BAGAÇO | COMPOSIÇÃO DO BAGAÇO 6° TERNO | Bagaço%Cana | OUTPUT | % | =J127/J57*100
J127 | EXTRAÇÃO | FLUXO CALDO E BAGAÇO | COMPOSIÇÃO MÁSSICA DO BAGAÇO 6° TERNO | Vazão | OUTPUT | t/h | =(J129+J130)/(1-J118/100)
J128 | EXTRAÇÃO | FLUXO CALDO E BAGAÇO | COMPOSIÇÃO MÁSSICA DO BAGAÇO 6° TERNO | Água | OUTPUT | t/h | =J127-J129-J130
J129 | EXTRAÇÃO | FLUXO CALDO E BAGAÇO | COMPOSIÇÃO MÁSSICA DO BAGAÇO 6° TERNO | Fibra | OUTPUT | t/h | =J63
J130 | EXTRAÇÃO | FLUXO CALDO E BAGAÇO | COMPOSIÇÃO MÁSSICA DO BAGAÇO 6° TERNO | BRIX (Sólidos) | OUTPUT | t/h | =J59-J152
J131 | EXTRAÇÃO | FLUXO CALDO E BAGAÇO | COMPOSIÇÃO MÁSSICA DO BAGAÇO 6° TERNO | ART | OUTPUT | t/h | =J60*(100-J43)/100
J132 | EXTRAÇÃO | FLUXO CALDO E BAGAÇO | COMPOSIÇÃO MÁSSICA DO BAGAÇO 6° TERNO | POL | OUTPUT | t/h | =J61*(100-J42)/100
J133 | EXTRAÇÃO | FLUXO CALDO E BAGAÇO | COMPOSIÇÃO MÁSSICA DO BAGAÇO 6° TERNO | AR | OUTPUT | t/h | =J131-(J132/0,95)
J135 | EXTRAÇÃO | FLUXO CALDO E BAGAÇO | COMPOSIÇÃO DO CALDO MISTO | Água | OUTPUT | % | =J151/J$149*100
J136 | EXTRAÇÃO | FLUXO CALDO E BAGAÇO | COMPOSIÇÃO DO CALDO MISTO | BRIX (Sólidos) | OUTPUT | % | =J152/J$149*100
J137 | EXTRAÇÃO | FLUXO CALDO E BAGAÇO | COMPOSIÇÃO DO CALDO MISTO | Fibra | OUTPUT | % | =J153/J$149*100
J138 | EXTRAÇÃO | FLUXO CALDO E BAGAÇO | COMPOSIÇÃO DO CALDO MISTO | ART | OUTPUT | % | =J154/J$149*100
J139 | EXTRAÇÃO | FLUXO CALDO E BAGAÇO | COMPOSIÇÃO DO CALDO MISTO | POL | OUTPUT | % | =J155/J$149*100
J140 | EXTRAÇÃO | FLUXO CALDO E BAGAÇO | COMPOSIÇÃO DO CALDO MISTO | AR | OUTPUT | % | =J156/J$149*100
J141 | EXTRAÇÃO | FLUXO CALDO E BAGAÇO | COMPOSIÇÃO DO CALDO MISTO | Pureza | OUTPUT | % | =J155/J152*100
J142 | EXTRAÇÃO | FLUXO CALDO E BAGAÇO | COMPOSIÇÃO DO CALDO MISTO | Caldo Misto % Cana | OUTPUT | % | =J149/J57*100
J143 | EXTRAÇÃO | FLUXO CALDO E BAGAÇO | COMPOSIÇÃO DO CALDO MISTO | Temperatura | OUTPUT | % | =(J109*J107+J77*J73)/J149
J144 | EXTRAÇÃO | FLUXO CALDO E BAGAÇO | COMPOSIÇÃO DO CALDO MISTO | Extração de POL | OUTPUT | % | =J42
J145 | EXTRAÇÃO | FLUXO CALDO E BAGAÇO | COMPOSIÇÃO DO CALDO MISTO | Extração de Sólidos | OUTPUT | % | =0,9885*J144-0,1072
J146 | EXTRAÇÃO | FLUXO CALDO E BAGAÇO | COMPOSIÇÃO DO CALDO MISTO | Extração ART | OUTPUT | % | =J43
J148 | EXTRAÇÃO | FLUXO CALDO E BAGAÇO | COMPOSIÇÃO MÁSSICA DO CALDO MISTO | Água de Embição | OUTPUT | t/h | =J45/100*J63
J149 | EXTRAÇÃO | FLUXO CALDO E BAGAÇO | COMPOSIÇÃO MÁSSICA DO CALDO MISTO | Vazão Mássica | OUTPUT | t/h | =J77+J109
J150 | EXTRAÇÃO | FLUXO CALDO E BAGAÇO | COMPOSIÇÃO MÁSSICA DO CALDO MISTO | Vazão Volumétrica (m³/h) | OUTPUT | m³/h | =J78+J110
J151 | EXTRAÇÃO | FLUXO CALDO E BAGAÇO | COMPOSIÇÃO MÁSSICA DO CALDO MISTO | Água | OUTPUT | t/h | =J79+J111
J152 | EXTRAÇÃO | FLUXO CALDO E BAGAÇO | COMPOSIÇÃO MÁSSICA DO CALDO MISTO | BRIX (Sólidos) | OUTPUT | t/h | =J59*J145/100
J153 | EXTRAÇÃO | FLUXO CALDO E BAGAÇO | COMPOSIÇÃO MÁSSICA DO CALDO MISTO | Fibra | OUTPUT | t/h | =J63-J129
J154 | EXTRAÇÃO | FLUXO CALDO E BAGAÇO | COMPOSIÇÃO MÁSSICA DO CALDO MISTO | ART | OUTPUT | t/h | =J60*(J43/100)
J155 | EXTRAÇÃO | FLUXO CALDO E BAGAÇO | COMPOSIÇÃO MÁSSICA DO CALDO MISTO | POL | OUTPUT | t/h | =J61*J42/100
J156 | EXTRAÇÃO | FLUXO CALDO E BAGAÇO | COMPOSIÇÃO MÁSSICA DO CALDO MISTO | AR | OUTPUT | t/h | =J154-(J155/0,95)
J159 | PLANEJAMENTO | PLANO SAFRA | EXECUÇÃO | Dias do período | OUTPUT | Data | =J16
J160 | PLANEJAMENTO | PLANO SAFRA | EXECUÇÃO | Dias efetivos | OUTPUT | Dias | =J168/(J169*24)
J161 | PLANEJAMENTO | PLANO SAFRA | EXECUÇÃO | Tempo de Aproveitamento | OUTPUT | % | =J31
J162 | PLANEJAMENTO | PLANO SAFRA | EXECUÇÃO | Aproveitamento Op. Industrial | OUTPUT | % | =J20/100
J163 | PLANEJAMENTO | PLANO SAFRA | EXECUÇÃO | Aproveitamento Op. Agrícola | OUTPUT | % | =((J$17*J22/100)+(J$18*J22/100))/(J$16*SE(J$17>0;1;0)+J$16*SE(J$18>0;1;0))
J164 | PLANEJAMENTO | PLANO SAFRA | EXECUÇÃO | Aproveitamento Climático | OUTPUT | % | =((J$17*J24/100)+(J$18*J24/100))/(J$16*SE(J$17>0;1;0)+J$16*SE(J$18>0;1;0))
J165 | PLANEJAMENTO | PLANO SAFRA | EXECUÇÃO | TAG | OUTPUT | % | =J33
J166 | PLANEJAMENTO | PLANO SAFRA | EXECUÇÃO | Cana Própria | OUTPUT | Ton | 573392.8571
J167 | PLANEJAMENTO | PLANO SAFRA | EXECUÇÃO | Cana Fornecedor | OUTPUT | Ton | =J168-J166
J168 | PLANEJAMENTO | PLANO SAFRA | EXECUÇÃO | Moagem mensal | OUTPUT | Ton | =J34
J169 | PLANEJAMENTO | PLANO SAFRA | EXECUÇÃO | Moagem horaria - Efetiva | OUTPUT | t/h | =J36
J170 | PLANEJAMENTO | PLANO SAFRA | EXECUÇÃO | Moagem diária | OUTPUT | t/dia | =J30
J172 | PLANEJAMENTO | PLANO SAFRA | DISTRIBUIÇÃO CANA / PRODUTOS | % CANA PARA AÇÚCAR | OUTPUT | % | =((J294/J284)/(1-SOMA(J235;J236;J239;J240;J241)))*0,95/(J168*J177)
J173 | PLANEJAMENTO | PLANO SAFRA | DISTRIBUIÇÃO CANA / PRODUTOS | % CANA PARA ETANOL | OUTPUT | % | =1-J172
J174 | PLANEJAMENTO | PLANO SAFRA | DISTRIBUIÇÃO CANA / PRODUTOS | % Art Etanol | OUTPUT | % | =J299
J175 | PLANEJAMENTO | PLANO SAFRA | DISTRIBUIÇÃO CANA / PRODUTOS | % Art Açúcar | OUTPUT | % | =J298
J177 | PLANEJAMENTO | PLANO SAFRA | QUALIDADE DA MATÉRIA PRIMA | Pol | OUTPUT | % | =((J181-(J178*100*9,15))/9,6316)/100
J178 | PLANEJAMENTO | INFORMAÇÕES | PREMISSAS | Ar | INPUT | % | 0.0078
J179 | PLANEJAMENTO | PLANO SAFRA | QUALIDADE DA MATÉRIA PRIMA | Fibra | OUTPUT | % | =J10
J180 | PLANEJAMENTO | PLANO SAFRA | QUALIDADE DA MATÉRIA PRIMA | ART | OUTPUT | % | =(J177/0,95+J178)
J181 | PLANEJAMENTO | INFORMAÇÕES | PREMISSAS | ATR | INPUT | Kg / Ton cana | 146
J183 | AÇÚCAR | DISTRIBUIÇÃO | QUALIDADE | R | INPUT | % | 0
J184 | AÇÚCAR | DISTRIBUIÇÃO | QUALIDADE | C-EX2 | INPUT | % | 0
J185 | AÇÚCAR | DISTRIBUIÇÃO | QUALIDADE | C-A1 | INPUT | % | 0.14593
J186 | AÇÚCAR | DISTRIBUIÇÃO | QUALIDADE | C-A2 | INPUT | % | 0.4
J187 | AÇÚCAR | DISTRIBUIÇÃO | QUALIDADE | C-B 180 | OUTPUT | % | =(1-SOMA(J183:J186;J188:J193))
J188 | AÇÚCAR | DISTRIBUIÇÃO | QUALIDADE | C-B 230 | INPUT | % | 0.074443
J189 | AÇÚCAR | DISTRIBUIÇÃO | QUALIDADE | C-C | INPUT | % | 0.010242
J190 | AÇÚCAR | DISTRIBUIÇÃO | QUALIDADE | C-C1 | INPUT | % | 0.0093631
J191 | AÇÚCAR | DISTRIBUIÇÃO | QUALIDADE | D | INPUT | % | 0
J192 | AÇÚCAR | DISTRIBUIÇÃO | QUALIDADE | D-1 | INPUT | % | 0
J193 | AÇÚCAR | DISTRIBUIÇÃO | QUALIDADE | VHP | INPUT | % | 0
J194 | AÇÚCAR | DISTRIBUIÇÃO | QUALIDADE | Total Geral | OUTPUT | % | =SOMA(J183:J193)
J195 | AÇÚCAR | DISTRIBUIÇÃO | QUALIDADE | Validador | OUTPUT | % | =1-J194
J197 | PLANEJAMENTO | PLANO SAFRA | PRODUÇÃO | Açúcar | OUTPUT | sc/mês | =(J168*J177*20*J233)/0,998
J198 | PLANEJAMENTO | PLANO SAFRA | PRODUÇÃO | Açúcar Refinado - Cor ≤ 60 | OUTPUT | sc/mês | =J183*J$197
J199 | PLANEJAMENTO | PLANO SAFRA | PRODUÇÃO | Açúcar Crist. EX A - Cor 61 a 100 | OUTPUT | sc/mês | =J184*J$197
J200 | PLANEJAMENTO | PLANO SAFRA | PRODUÇÃO | Açúcar Crist. A1 - Cor 101 a 150 | OUTPUT | sc/mês | =J185*J$197
J201 | PLANEJAMENTO | PLANO SAFRA | PRODUÇÃO | Açúcar Crist. A2 - Cor 101 a 150 | OUTPUT | sc/mês | =J186*J$197
J202 | PLANEJAMENTO | PLANO SAFRA | PRODUÇÃO | Açúcar Crist. B - Cor 151 a 230 | OUTPUT | sc/mês | =J203+J204
J203 | PLANEJAMENTO | PLANO SAFRA | PRODUÇÃO | Açúcar Crist. B - Cor 151 a 180 | OUTPUT | sc/mês | =J187*J$197
J204 | PLANEJAMENTO | PLANO SAFRA | PRODUÇÃO | Açúcar Crist. B - Cor 181 a 230 | OUTPUT | sc/mês | =J188*J$197
J205 | PLANEJAMENTO | PLANO SAFRA | PRODUÇÃO | Açúcar Crist. C - Cor 231 a 300 | OUTPUT | sc/mês | =J189*J$197
J206 | PLANEJAMENTO | PLANO SAFRA | PRODUÇÃO | Açúcar Crist. C1 - Cor 301 a 999 | OUTPUT | sc/mês | =J190*J$197
J207 | PLANEJAMENTO | PLANO SAFRA | PRODUÇÃO | Demerara - Cor 1.000 a 5.000 | OUTPUT | sc/mês | =J191*J$197
J208 | PLANEJAMENTO | PLANO SAFRA | PRODUÇÃO | Demerara 1 - Cor <1000 e >5000 | OUTPUT | sc/mês | =J192*J$197
J209 | PLANEJAMENTO | PLANO SAFRA | PRODUÇÃO | VHP | OUTPUT | sc/mês | =J193*J$197
J210 | INFO GERAIS | PLANO SAFRA |  | Açúcar 100% | OUTPUT | sc/mês | =J197*0,998
J211 | INFO GERAIS | PLANO SAFRA |  | Etanol 100% | OUTPUT | m3/mês | =J293*0,6475
J212 | PLANEJAMENTO | PLANO SAFRA | PRODUÇÃO | Etanol Anidro | OUTPUT | m3/mês | =J160*J255
J213 | PLANEJAMENTO | PLANO SAFRA | PRODUÇÃO | Etanol Hidratado | OUTPUT | m3/mês | =(J211-(J212*J264))/J259
J214 | PLANEJAMENTO | PLANO SAFRA | PRODUÇÃO | Total de Etanol | OUTPUT | m3/mês | =J212+J213
J216 | PLANEJAMENTO | PLANO SAFRA | PRODUÇÃO DIÁRIA | Produção açúcar | OUTPUT | sc/dia | =J197/J159
J217 | PLANEJAMENTO | PLANO SAFRA | PRODUÇÃO DIÁRIA | Etanol Anidro | OUTPUT | m³/dia | =J212/J159
J218 | PLANEJAMENTO | PLANO SAFRA | PRODUÇÃO DIÁRIA | Etanol Hidratado | OUTPUT | m³/dia | =J213/J159
J219 | PLANEJAMENTO | PLANO SAFRA | PRODUÇÃO DIÁRIA | Produção Etanol | OUTPUT | m3/dia | =J218+J217
J221 | PLANEJAMENTO | PLANO SAFRA | RENDIMENTOS | Extração | OUTPUT | % | =J281
J222 | PLANEJAMENTO | PLANO SAFRA | RENDIMENTOS | Torta | OUTPUT | % | =J282
J223 | PLANEJAMENTO | PLANO SAFRA | RENDIMENTOS | Recuperação | OUTPUT | % | =J284
J224 | PLANEJAMENTO | PLANO SAFRA | RENDIMENTOS | Fermentação | OUTPUT | % | =J285
J225 | PLANEJAMENTO | PLANO SAFRA | RENDIMENTOS | Destilação | OUTPUT | % | =J286
J226 | PLANEJAMENTO | PLANO SAFRA | RENDIMENTOS | RGD | OUTPUT | % | =J225*J224
J227 | PLANEJAMENTO | PLANO SAFRA | RENDIMENTOS | ART Recuperado | OUTPUT | % | =J296
J228 | PLANEJAMENTO | PLANO SAFRA | RENDIMENTOS | RTC | OUTPUT | % | =J297
J229 | PLANEJAMENTO | PLANO SAFRA | RENDIMENTOS | RIT STAB | OUTPUT | kg/tc | =((((J198*50)*1,01014)+(((SOMA(J199:J202;J205;J206)*50)*1,00811)+(((J207+J208+J209)*50)*1,00405)))+((J213*1000*0,96371+J212*1000)*1,63))/(J168)
J230 | PLANEJAMENTO | PLANO SAFRA | RENDIMENTOS | RIT STAB / ART | OUTPUT | % | =(J229/(J180*100))*10
J231 | PLANEJAMENTO | PLANO SAFRA | RENDIMENTOS | Sacos de açúcar / Tonelada de Cana | OUTPUT | sc / tc | =J197/J168
J232 | PLANEJAMENTO | PLANO SAFRA | RENDIMENTOS | Litros de Etanol / Tonelada de Cana | OUTPUT | l / tc | =J214*1000/J168
J233 | PLANEJAMENTO | INFORMAÇÕES | PREMISSAS | kg açúcar / kg de sacarose | INPUT | kg/kg | 0.468
J235 | PLANEJAMENTO | PLANO SAFRA | PERDAS | Extração | OUTPUT | % | =1-J221
J236 | PLANEJAMENTO | PLANO SAFRA | PERDAS | Torta | OUTPUT | % | =1-J222
J237 | PLANEJAMENTO | PLANO SAFRA | PERDAS | Fermentação | OUTPUT | % | =((J293/J286/J285)-(J293/J286))/J289
J238 | PLANEJAMENTO | PLANO SAFRA | PERDAS | Destilação | OUTPUT | % | =((J293/J286)-J293)/J289
J239 | PLANEJAMENTO | PLANO SAFRA | PERDAS | Indeterminada | OUTPUT | % | =1-J283
J240 | PLANEJAMENTO | PLANO SAFRA | PERDAS | Evaporação | INPUT | % | 0.001705
J241 | PLANEJAMENTO | PLANO SAFRA | PERDAS | Residuária | INPUT | % | 0.0031
J243 | PLANEJAMENTO | PLANO SAFRA | ENERGIA | Energia elétrica produzida | OUTPUT | MWh | =J731
J244 | PLANEJAMENTO | PLANO SAFRA | ENERGIA | Energia elétrica consumida | OUTPUT | MWh | =J732
J245 | PLANEJAMENTO | PLANO SAFRA | ENERGIA | Energia elétrica exportada | OUTPUT | MWh | =J734
J246 | PLANEJAMENTO | PLANO SAFRA | ENERGIA | Energia elétrica produzida diária | OUTPUT | MWh | =J243/((J249*J250)/24)
J247 | PLANEJAMENTO | PLANO SAFRA | ENERGIA | Energia eletrica exportada diária | OUTPUT | MWh | =J245/((J250*J249)/24)
J248 | PLANEJAMENTO | PLANO SAFRA | ENERGIA | Potência elétrica exportada | OUTPUT | MW | =J245/J159/24
J249 | PLANEJAMENTO | PLANO SAFRA | ENERGIA | Aproveitamento de geração | OUTPUT | % | =J253
J250 | PLANEJAMENTO | PLANO SAFRA | ENERGIA | Horas no periodo - Dias Corridos | OUTPUT | horas | =24*J159
J251 | PLANEJAMENTO | PLANO SAFRA | ENERGIA | Horas gerador | OUTPUT | horas | =J249*J250
J253 | PLANEJAMENTO | PREMISSAS | ENERGIA | Aproveitamento PLUS GE | INPUT | % | 0.95
J254 | PLANEJAMENTO | PLANO SAFRA | PRODUÇÃO DIÁRIA | Produção Efetiva Açúcar | OUTPUT | sc/dia | =J197/J160
J255 | PLANEJAMENTO | PLANO SAFRA | PRODUÇÃO DIÁRIA | Produção Efetiva Anidro | INPUT | m³/dia | 550
J256 | PLANEJAMENTO | PLANO SAFRA | PRODUÇÃO DIÁRIA | Produção Efetiva Hidratado | OUTPUT | m³/dia | =J213/J160
J257 | PLANEJAMENTO | PLANO SAFRA | PRODUÇÃO DIÁRIA | Produção Etanol Efetiva | OUTPUT | m³/dia | =J256+J255
J259 | DESTILAÇÃO | ETANOL HIDRATADO | CONVERSÃO °GL | °GL | OUTPUT | % | =(-202,02086+65,62183*LN(J261*100))/100
J260 | DESTILAÇÃO | ETANOL HIDRATADO | CONVERSÃO °GL | Densidade 100% | INPUT | t/m³ | 0.78934
J261 | DESTILAÇÃO | ETANOL HIDRATADO | CONVERSÃO °GL | ° INPM | INPUT | % | 0.928
J262 | DESTILAÇÃO | ETANOL HIDRATADO | CONVERSÃO °GL | Densidade base INPM | OUTPUT | t/m³ | =((J261*100)-373,4)/(-346,2)
J264 | DESTILAÇÃO | ETANOL ANIDRO | CONVERSÃO °GL | °GL | OUTPUT | % | =(-202,02086+65,62183*LN(J266*100))/100
J265 | DESTILAÇÃO | ETANOL ANIDRO | CONVERSÃO °GL | Densidade 100% | INPUT | t/m³ | 0.78934
J266 | DESTILAÇÃO | ETANOL ANIDRO | CONVERSÃO °GL | ° INPM | INPUT | % | 0.9932
J267 | DESTILAÇÃO | ETANOL ANIDRO | CONVERSÃO °GL | Densidade base INPM | OUTPUT | t/m³ | =((J266*100)-373,4)/(-346,2)
J269 | FERMENTAÇÃO | VINHO HIDRATADO | DETERMINAÇÃO GL | INPM Vinho | INPUT | INPM % | 7.27
J270 | FERMENTAÇÃO | VINHO HIDRATADO | DETERMINAÇÃO GL | Densidade Vinho | INPUT | t/m³ | 0.98597
J271 | FERMENTAÇÃO | VINHO HIDRATADO | DETERMINAÇÃO GL | Vinho | OUTPUT | t/dia | =((J$218*J$262)/J$286)*J$261/(J$269/100)
J272 | FERMENTAÇÃO | VINHO HIDRATADO | DETERMINAÇÃO GL | Vinho | OUTPUT | m³/dia | =J271/J270
J273 | FERMENTAÇÃO | VINHO HIDRATADO | DETERMINAÇÃO GL | Gl°Vinho | OUTPUT | GL° % | =(J271*(J269/100))/J$260/J272
J275 | FERMENTAÇÃO | VINHO ANIDRO | DETERMINAÇÃO GL | INPM Vinho | INPUT | INPM % | 7.27
J276 | FERMENTAÇÃO | VINHO ANIDRO | DETERMINAÇÃO GL | Densidade Vinho | INPUT | t/m³ | 0.98597
J277 | FERMENTAÇÃO | VINHO ANIDRO | DETERMINAÇÃO GL | Vinho | OUTPUT | t/dia | =((J$218*J$267)/J$286)*J$266/(J$269/100)
J278 | FERMENTAÇÃO | VINHO ANIDRO | DETERMINAÇÃO GL | Vinho | OUTPUT | m³/dia | =J277/J276
J279 | FERMENTAÇÃO | VINHO ANIDRO | DETERMINAÇÃO GL | Gl°Vinho | OUTPUT | GL° % | =(J277*(J275/100))/J$265/J278
J281 | PLANEJAMENTO | PREMISSAS | RENDIMENTOS | Extração | INPUT | % | 0.9572
J282 | PLANEJAMENTO | PREMISSAS | RENDIMENTOS | Torta | INPUT | % | 0.994
J283 | PLANEJAMENTO | PREMISSAS | RENDIMENTOS | Indeterminada | INPUT | % | 0.988
J284 | PLANEJAMENTO | PREMISSAS | RENDIMENTOS | Recuperação | INPUT | % | 0.6508
J285 | PLANEJAMENTO | PREMISSAS | RENDIMENTOS | Fermentação | INPUT | % | 0.9
J286 | PLANEJAMENTO | PREMISSAS | RENDIMENTOS | Destilação | INPUT | % | 0.995
J287 | PLANEJAMENTO | PLANO SAFRA | PERDAS | PERDAS TOTAIS | OUTPUT | % | =SOMA(J235:J241)
J289 | PLANEJAMENTO | CALCULOS | BALANÇO DE ART | ART Cana | OUTPUT | Ton | =J168*J180
J290 | PLANEJAMENTO | CALCULOS | BALANÇO DE ART | % Etanol Hidratado | OUTPUT | % | =J292/(J291+J292)
J291 | PLANEJAMENTO | CALCULOS | BALANÇO DE ART | ART Anidro | OUTPUT | Ton | =(J212*J264/0,6475)
J292 | PLANEJAMENTO | CALCULOS | BALANÇO DE ART | ART Hidratado | OUTPUT | Ton | =J293-J291
J293 | PLANEJAMENTO | CALCULOS | BALANÇO DE ART | ART Etanol | OUTPUT | Ton | =(((J168*J173*J180*(1-SOMA(J235;J236;J239;J241;J240)))+((J168*J180*J172*(1-SOMA(J235;J236;J239;J240;J241)))-(J168*J177*J172*(1-SOMA(J235;J236;J239;J240;J241))*J284/0,95)))*J285*J286)
J294 | PLANEJAMENTO | CALCULOS | BALANÇO DE ART | ART Branco | OUTPUT | Ton | =(J210*50/1000)/0,95
J295 | PLANEJAMENTO | CALCULOS | BALANÇO DE ART | ART Total | OUTPUT | Ton | =SOMA(J293:J294)
J296 | PLANEJAMENTO | CALCULOS | BALANÇO DE ART | EFICIÊNCIA | OUTPUT | % | =J295/J289
J297 | PLANEJAMENTO | CALCULOS | BALANÇO DE ART | RTC | OUTPUT | % | =((J210*52,63)+(J211*1000*1,6785))/(J168*J180*1000)
J298 | PLANEJAMENTO | CALCULOS | BALANÇO DE ART | ART % açúcar | OUTPUT | % | =(J294)/J295
J299 | PLANEJAMENTO | CALCULOS | BALANÇO DE ART | ART%Etanol | OUTPUT | % | =(J291+J292)/J295
J301 | TRATAMENTO DO CALDO | DISTRIBUIÇÃO DE CALDO | COMPOSIÇÃO DO CALDO PARA AÇÚCAR | Água | OUTPUT | % | =J309/J$308
J302 | TRATAMENTO DO CALDO | DISTRIBUIÇÃO DE CALDO | COMPOSIÇÃO DO CALDO PARA AÇÚCAR | BRIX (Sólidos) | OUTPUT | % | =J310/J$308
J303 | TRATAMENTO DO CALDO | DISTRIBUIÇÃO DE CALDO | COMPOSIÇÃO DO CALDO PARA AÇÚCAR | ART | OUTPUT | % | =J311/J$308
J304 | TRATAMENTO DO CALDO | DISTRIBUIÇÃO DE CALDO | COMPOSIÇÃO DO CALDO PARA AÇÚCAR | POL | OUTPUT | % | =J312/J$308
J305 | TRATAMENTO DO CALDO | DISTRIBUIÇÃO DE CALDO | COMPOSIÇÃO DO CALDO PARA AÇÚCAR | AR | OUTPUT | % | =J313/J$308
J307 | TRATAMENTO DO CALDO | PREMISSAS | CALDO PARA AÇÚCAR | Vazão Volumétrica (m³/h) | INPUT | m³/h | 950
J308 | TRATAMENTO DO CALDO | DISTRIBUIÇÃO DE CALDO | COMPOSIÇÃO MÁSSICA DO CALDO PARA AÇÚCAR | Vazão Mássica | OUTPUT | t/h | =J309+J310
J309 | TRATAMENTO DO CALDO | DISTRIBUIÇÃO DE CALDO | COMPOSIÇÃO MÁSSICA DO CALDO PARA AÇÚCAR | Água | OUTPUT | t/h | =SE(J$307>J$78;J79+((J$307-J$78)/J$110)*J111;((J$307)/J$78)*J79)
J310 | TRATAMENTO DO CALDO | DISTRIBUIÇÃO DE CALDO | COMPOSIÇÃO MÁSSICA DO CALDO PARA AÇÚCAR | BRIX (Sólidos) | OUTPUT | t/h | =SE(J$307>J$78;J80+((J$307-J$78)/J$110)*J112;((J$307)/J$78)*J80)
J311 | TRATAMENTO DO CALDO | DISTRIBUIÇÃO DE CALDO | COMPOSIÇÃO MÁSSICA DO CALDO PARA AÇÚCAR | ART | OUTPUT | t/h | =SE(J$307>J$78;J82+((J$307-J$78)/J$110)*J114;((J$307)/J$78)*J82)
J312 | TRATAMENTO DO CALDO | DISTRIBUIÇÃO DE CALDO | COMPOSIÇÃO MÁSSICA DO CALDO PARA AÇÚCAR | POL | OUTPUT | t/h | =SE(J$307>J$78;J83+((J$307-J$78)/J$110)*J115;((J$307)/J$78)*J83)
J313 | TRATAMENTO DO CALDO | DISTRIBUIÇÃO DE CALDO | COMPOSIÇÃO MÁSSICA DO CALDO PARA AÇÚCAR | AR | OUTPUT | t/h | =SE(J$307>J$78;J84+((J$307-J$78)/J$110)*J116;((J$307)/J$78)*J84)
J314 | TRATAMENTO DO CALDO | DISTRIBUIÇÃO DE CALDO | COMPOSIÇÃO MÁSSICA DO CALDO PARA AÇÚCAR | Temperatura | OUTPUT | °C | =SE(J$307>J$78;((J77*J73)+(((J$307-J$78)/J110)*J109*J107))/J308;(((J$307)/J$78)*J77*J73)/J308)
J316 | TRATAMENTO DO CALDO | DISTRIBUIÇÃO DE CALDO | COMPOSIÇÃO DO CALDO PARA ETANOL | Água | OUTPUT | % | =J324/J$323
J317 | TRATAMENTO DO CALDO | DISTRIBUIÇÃO DE CALDO | COMPOSIÇÃO DO CALDO PARA ETANOL | BRIX (Sólidos) | OUTPUT | % | =J325/J$323
J318 | TRATAMENTO DO CALDO | DISTRIBUIÇÃO DE CALDO | COMPOSIÇÃO DO CALDO PARA ETANOL | ART | OUTPUT | % | =J326/J$323
J319 | TRATAMENTO DO CALDO | DISTRIBUIÇÃO DE CALDO | COMPOSIÇÃO DO CALDO PARA ETANOL | POL | OUTPUT | % | =J327/J$323
J320 | TRATAMENTO DO CALDO | DISTRIBUIÇÃO DE CALDO | COMPOSIÇÃO DO CALDO PARA ETANOL | AR | OUTPUT | % | =J328/J$323
J322 | TRATAMENTO DO CALDO | DISTRIBUIÇÃO DE CALDO | COMPOSIÇÃO MÁSSICA DO CALDO PARA ETANOL | Vazão Volumétrica (m³/h) | OUTPUT | m³/h | =J150-J307
J323 | TRATAMENTO DO CALDO | DISTRIBUIÇÃO DE CALDO | COMPOSIÇÃO MÁSSICA DO CALDO PARA ETANOL | Vazão Mássica | OUTPUT | t/h | =J149-J308
J324 | TRATAMENTO DO CALDO | DISTRIBUIÇÃO DE CALDO | COMPOSIÇÃO MÁSSICA DO CALDO PARA ETANOL | Água | OUTPUT | t/h | =J151-J309
J325 | TRATAMENTO DO CALDO | DISTRIBUIÇÃO DE CALDO | COMPOSIÇÃO MÁSSICA DO CALDO PARA ETANOL | BRIX (Sólidos) | OUTPUT | t/h | =J152-J310
J326 | TRATAMENTO DO CALDO | DISTRIBUIÇÃO DE CALDO | COMPOSIÇÃO MÁSSICA DO CALDO PARA ETANOL | ART | OUTPUT | t/h | =J154-J311
J327 | TRATAMENTO DO CALDO | DISTRIBUIÇÃO DE CALDO | COMPOSIÇÃO MÁSSICA DO CALDO PARA ETANOL | POL | OUTPUT | t/h | =J155-J312
J328 | TRATAMENTO DO CALDO | DISTRIBUIÇÃO DE CALDO | COMPOSIÇÃO MÁSSICA DO CALDO PARA ETANOL | AR | OUTPUT | t/h | =J156-J313
J329 | TRATAMENTO DO CALDO | DISTRIBUIÇÃO DE CALDO | COMPOSIÇÃO MÁSSICA DO CALDO PARA ETANOL | Temperatura | OUTPUT | °C | =SE(J$307>J$78;(((1-((J$307-J$78)/J110))*J109*J107))/J323;((J323-J109)*J73+J109*J107)/J323)
J331 | TRATAMENTO DO CALDO | PREMISSAS | CALCULOS | Filtrado%Caldo | INPUT | % | 0.11
J332 | TRATAMENTO DO CALDO | DECANTAÇÃO | ETANOL | Caldo a Decantar Etanol | OUTPUT | % | =(J323)*(1+J331)
J333 | TRATAMENTO DO CALDO | PREMISSAS | CALCULOS | Brix Xarope | INPUT | % | 0.63
J334 | TRATAMENTO DO CALDO | EVAPORAÇÃO | PRODUÇÃO | Xarope | OUTPUT | t/h | =J394
J335 | TRATAMENTO DO CALDO | PREMISSAS | CALCULOS | Brix Caldo Evapora Etanol | OUTPUT | % | =J413
J336 | TRATAMENTO DO CALDO | EVAPORAÇÃO | PRODUÇÃO | Caldo Evaporado Etanol | OUTPUT | t/h | =J399
J337 | TRATAMENTO DO CALDO | PREMISSAS | CALCULOS | Brix do Mel Final | INPUT | % | 0.75
J338 | AÇÚCAR | CENTRIFUGAÇÃO | PRODUÇÃO | Mel Final | OUTPUT | t/h | =((J168*1000*J180*J281*J282*J283*J172)-(J210*50/0,95))/1000/(J527)/J337
J339 | AÇÚCAR | SECAGEM | PRODUÇÃO | Açúcar | OUTPUT | t/h | =J216*50/24/1000
J340 | TRATAMENTO DO CALDO | PREMISSAS | CALCULOS | Flash | INPUT | % | 0.013
J341 | TRATAMENTO DO CALDO | PREMISSAS | CALCULOS | Lodo | INPUT | % | 0.11
J342 | TRATAMENTO DO CALDO | PREMISSAS | CALCULOS | Relação consumo de vapor no Cozimento kg V1 / ANE | INPUT | % | 1.5
J345 | TRATAMENTO DO CALDO | AQUECEDORES LINHA 1 | TIPO VAPOR | Direcionamento da Linha | INPUT | - | AÇÚCAR
J346 | TRATAMENTO DO CALDO | AQUECEDORES LINHA 1 | TIPO VAPOR | Aquecimento p/ Sulfitação | INPUT | - | v2
J347 | TRATAMENTO DO CALDO | AQUECEDORES LINHA 1 | TIPO VAPOR | Caldo 1º Aquecimento | INPUT | - | v2
J348 | TRATAMENTO DO CALDO | AQUECEDORES LINHA 1 | TIPO VAPOR | Caldo 2º Aquecimento | INPUT | - | v1
J349 | TRATAMENTO DO CALDO | AQUECEDORES LINHA 1 | TIPO VAPOR | Caldo 3º Aquecimento | INPUT | - | v1
J350 | TRATAMENTO DO CALDO | AQUECEDORES LINHA 1 | TIPO VAPOR | Caldo Açúcar Evaporação | INPUT | - | v1
J351 | TRATAMENTO DO CALDO | AQUECEDORES LINHA 1 | TIPO VAPOR | Calor sensível do pré | INPUT | - | ve
J352 | TRATAMENTO DO CALDO | AQUECEDORES LINHA 1 | TIPO VAPOR | Aquecimento do Xarope | INPUT | - | v2
J353 | TRATAMENTO DO CALDO | AQUECEDORES LINHA 2 | TIPO VAPOR | Direcionamento da Linha | OUTPUT | - | =SE(J345="AÇÚCAR";"ETANOL";"AÇÚCAR")
J354 | TRATAMENTO DO CALDO | AQUECEDORES LINHA 2 | TIPO VAPOR | Caldo 1° Aquecimento | INPUT | - | v2
J355 | TRATAMENTO DO CALDO | AQUECEDORES LINHA 2 | TIPO VAPOR | Caldo 2° Aquecimento | INPUT | - | v1
J356 | TRATAMENTO DO CALDO | AQUECEDORES LINHA 2 | TIPO VAPOR | Caldo Etanol Evaporação | INPUT | - | v1
J357 | TRATAMENTO DO CALDO | AQUECEDORES LINHA 2 | TIPO VAPOR | Calor sensível do pré | INPUT | - | ve
J359 | TRATAMENTO DO CALDO | AQUECEDORES LINHA 1 | PRESSÃO | Direcionamento da Linha | OUTPUT | 0 | =J443
J360 | TRATAMENTO DO CALDO | AQUECEDORES LINHA 1 | PRESSÃO | Aquecimento p/ Sulfitação | OUTPUT | kgf/cm² | =SE(J346="v1";1,6;SE(J346="v2";1,3;SE(J346="v3";1;SE(J346="VE";2,5;0))))
J361 | TRATAMENTO DO CALDO | AQUECEDORES LINHA 1 | PRESSÃO | Caldo 1º Aquecimento | OUTPUT | kgf/cm² | =SE(J347="v1";1,6;SE(J347="v2";1,3;SE(J347="v3";1;SE(J347="VE";2,5;0))))
J362 | TRATAMENTO DO CALDO | AQUECEDORES LINHA 1 | PRESSÃO | Caldo 2º Aquecimento | OUTPUT | kgf/cm² | =SE(J348="v1";1,6;SE(J348="v2";1,3;SE(J348="v3";1;SE(J348="VE";2,5;0))))
J363 | TRATAMENTO DO CALDO | AQUECEDORES LINHA 1 | PRESSÃO | Caldo 3º Aquecimento | OUTPUT | kgf/cm² | =SE(J349="v1";1,6;SE(J349="v2";1,3;SE(J349="v3";1;SE(J349="VE";2,5;0))))
J364 | TRATAMENTO DO CALDO | AQUECEDORES LINHA 1 | PRESSÃO | Caldo Açúcar Evaporação | OUTPUT | kgf/cm² | =SE(J350="v1";1,6;SE(J350="v2";1,3;SE(J350="v3";1;SE(J350="VE";2,5;0))))
J365 | TRATAMENTO DO CALDO | AQUECEDORES LINHA 1 | PRESSÃO | Calor sensível do pré | OUTPUT | kgf/cm² | =SE(J351="v1";1,6;SE(J351="v2";1,3;SE(J351="v3";1;SE(J351="VE";2,5;0))))
J366 | TRATAMENTO DO CALDO | AQUECEDORES LINHA 1 | PRESSÃO | Aquecimento do Xarope | OUTPUT | kgf/cm² | =SE(J352="v1";1,6;SE(J352="v2";1,3;SE(J352="v3";1;SE(J352="VE";2,5;0))))
J367 | TRATAMENTO DO CALDO | AQUECEDORES LINHA 2 | PRESSÃO | Direcionamento da Linha | OUTPUT | 0 | =J451
J368 | TRATAMENTO DO CALDO | AQUECEDORES LINHA 2 | PRESSÃO | Caldo 1° Aquecimento | OUTPUT | kgf/cm² | =SE(J354="v1";1,6;SE(J354="v2";1,3;SE(J354="v3";1;SE(J354="VE";2,5;0))))
J369 | TRATAMENTO DO CALDO | AQUECEDORES LINHA 2 | PRESSÃO | Caldo 2° Aquecimento | OUTPUT | kgf/cm² | =SE(J355="v1";1,6;SE(J355="v2";1,3;SE(J355="v3";1;SE(J355="VE";2,5;0))))
J370 | TRATAMENTO DO CALDO | AQUECEDORES LINHA 2 | PRESSÃO | Caldo Etanol Evaporação | OUTPUT | kgf/cm² | =SE(J356="v1";1,6;SE(J356="v2";1,3;SE(J356="v3";1;SE(J356="VE";2,5;0))))
J371 | TRATAMENTO DO CALDO | AQUECEDORES LINHA 2 | PRESSÃO | Calor sensível do pré | OUTPUT | kgf/cm² | =SE(J357="v1";1,6;SE(J357="v2";1,3;SE(J357="v3";1;SE(J357="VE";2,5;0))))
J373 | TRATAMENTO DO CALDO | AQUECEDORES LINHA 1 | TEMPERATURA VAPOR | Direcionamento da Linha | OUTPUT | 0 | =J359
J374 | TRATAMENTO DO CALDO | AQUECEDORES LINHA 1 | TEMPERATURA VAPOR | Aquecimento p/ Sulfitação | OUTPUT | °C | =SE(J360>0;PROCV(J360;Vapor!$A$8:$I$61;2;FALSO);0)
J375 | TRATAMENTO DO CALDO | AQUECEDORES LINHA 1 | TEMPERATURA VAPOR | Caldo 1º Aquecimento | OUTPUT | °C | =SE(J361>0;PROCV(J361;Vapor!$A$8:$I$61;2;FALSO);0)
J376 | TRATAMENTO DO CALDO | AQUECEDORES LINHA 1 | TEMPERATURA VAPOR | Caldo 2º Aquecimento | OUTPUT | °C | =SE(J362>0;PROCV(J362;Vapor!$A$8:$I$61;2;FALSO);0)
J377 | TRATAMENTO DO CALDO | AQUECEDORES LINHA 1 | TEMPERATURA VAPOR | Caldo 3º Aquecimento | OUTPUT | °C | =SE(J363>0;PROCV(J363;Vapor!$A$8:$I$61;2;FALSO);0)
J378 | TRATAMENTO DO CALDO | AQUECEDORES LINHA 1 | TEMPERATURA VAPOR | Caldo Açúcar Evaporação | OUTPUT | °C | =SE(J364>0;PROCV(J364;Vapor!$A$8:$I$61;2;FALSO);0)
J379 | TRATAMENTO DO CALDO | AQUECEDORES LINHA 1 | TEMPERATURA VAPOR | Calor sensível do pré | OUTPUT | °C | =SE(J365>0;PROCV(J365;Vapor!$A$8:$I$61;2;FALSO);0)
J380 | TRATAMENTO DO CALDO | AQUECEDORES LINHA 1 | TEMPERATURA VAPOR | Aquecimento do Xarope | OUTPUT | °C | =SE(J366>0;PROCV(J366;Vapor!$A$8:$I$61;2;FALSO);0)
J381 | TRATAMENTO DO CALDO | AQUECEDORES LINHA 2 | TEMPERATURA VAPOR | Direcionamento da Linha | OUTPUT | 0 | =J367
J382 | TRATAMENTO DO CALDO | AQUECEDORES LINHA 2 | TEMPERATURA VAPOR | Caldo 1° Aquecimento | OUTPUT | °C | =SE(J368>0;PROCV(J368;Vapor!$A$8:$I$61;2;FALSO);0)
J383 | TRATAMENTO DO CALDO | AQUECEDORES LINHA 2 | TEMPERATURA VAPOR | Caldo 2° Aquecimento | OUTPUT | °C | =SE(J369>0;PROCV(J369;Vapor!$A$8:$I$61;2;FALSO);0)
J384 | TRATAMENTO DO CALDO | AQUECEDORES LINHA 2 | TEMPERATURA VAPOR | Caldo Etanol Evaporação | OUTPUT | °C | =SE(J370>0;PROCV(J370;Vapor!$A$8:$I$61;2;FALSO);0)
J385 | TRATAMENTO DO CALDO | AQUECEDORES LINHA 2 | TEMPERATURA VAPOR | Calor sensível do pré | OUTPUT | °C | =SE(J371>0;PROCV(J371;Vapor!$A$8:$I$61;2;FALSO);0)
J387 | TRATAMENTO DO CALDO | AQUECEDORES LINHA 1 | VAZÃO | Direcionamento da Linha | OUTPUT | 0 | =J345
J388 | TRATAMENTO DO CALDO | AQUECEDORES LINHA 1 | VAZÃO | Aquecimento p/ Sulfitação | OUTPUT | t/h | =SE(J$345="Açúcar";J308;J332)
J389 | TRATAMENTO DO CALDO | AQUECEDORES LINHA 1 | VAZÃO | Caldo 1º Aquecimento | OUTPUT | t/h | =J388
J390 | TRATAMENTO DO CALDO | AQUECEDORES LINHA 1 | VAZÃO | Caldo 2º Aquecimento | OUTPUT | t/h | =J389
J391 | TRATAMENTO DO CALDO | AQUECEDORES LINHA 1 | VAZÃO | Caldo 3º Aquecimento | OUTPUT | t/h | =J390
J392 | TRATAMENTO DO CALDO | AQUECEDORES LINHA 1 | VAZÃO | Caldo Açúcar Evaporação | OUTPUT | t/h | =J391*(1-J340)*(1-J341)
J393 | TRATAMENTO DO CALDO | AQUECEDORES LINHA 1 | VAZÃO | Calor sensível do pré | OUTPUT | t/h | =J392
J394 | TRATAMENTO DO CALDO | AQUECEDORES LINHA 1 | VAZÃO | Aquecimento do Xarope | OUTPUT | t/h | =J393*J407/J513
J395 | TRATAMENTO DO CALDO | AQUECEDORES LINHA 2 | VAZÃO | Direcionamento da Linha | OUTPUT | 0 | =J353
J396 | TRATAMENTO DO CALDO | AQUECEDORES LINHA 2 | VAZÃO | Caldo 1° Aquecimento | OUTPUT | t/h | =SE(J$353="Açúcar";J308;J332)
J397 | TRATAMENTO DO CALDO | AQUECEDORES LINHA 2 | VAZÃO | Caldo 2° Aquecimento | OUTPUT | t/h | =J396
J398 | TRATAMENTO DO CALDO | AQUECEDORES LINHA 2 | VAZÃO | Caldo Etanol Evaporação | OUTPUT | t/h | =J396*(1-J340)*(1-J341)
J399 | TRATAMENTO DO CALDO | AQUECEDORES LINHA 2 | VAZÃO | Calor sensível do pré | OUTPUT | t/h | =J398
J401 | TRATAMENTO DO CALDO | AQUECEDORES LINHA 1 | BRIX | Direcionamento da Linha | OUTPUT | 0 | =J387
J402 | TRATAMENTO DO CALDO | AQUECEDORES LINHA 1 | BRIX | Aquecimento p/ Sulfitação | OUTPUT | °Bx | =SE(J401="Açúcar";J302;J317)
J403 | TRATAMENTO DO CALDO | AQUECEDORES LINHA 1 | BRIX | Caldo 1º Aquecimento | OUTPUT | °Bx | =J402
J404 | TRATAMENTO DO CALDO | AQUECEDORES LINHA 1 | BRIX | Caldo 2º Aquecimento | OUTPUT | °Bx | =J403
J405 | TRATAMENTO DO CALDO | AQUECEDORES LINHA 1 | BRIX | Caldo 3º Aquecimento | OUTPUT | °Bx | =J404
J406 | TRATAMENTO DO CALDO | AQUECEDORES LINHA 1 | BRIX | Caldo Açúcar Evaporação | OUTPUT | °Bx | =J391*J405/J392
J407 | TRATAMENTO DO CALDO | AQUECEDORES LINHA 1 | BRIX | Calor sensível do pré | OUTPUT | °Bx | =J406
J408 | TRATAMENTO DO CALDO | AQUECEDORES LINHA 1 | BRIX | Aquecimento do Xarope | OUTPUT | °Bx | =J333
J409 | TRATAMENTO DO CALDO | AQUECEDORES LINHA 2 | BRIX | Direcionamento da Linha | OUTPUT | 0 | =J395
J410 | TRATAMENTO DO CALDO | AQUECEDORES LINHA 2 | BRIX | Caldo 1° Aquecimento | OUTPUT | °Bx | =SE(J409="Açúcar";J302;J317)
J411 | TRATAMENTO DO CALDO | AQUECEDORES LINHA 2 | BRIX | Caldo 2° Aquecimento | OUTPUT | °Bx | =J410
J412 | TRATAMENTO DO CALDO | AQUECEDORES LINHA 2 | BRIX | Caldo Etanol Evaporação | OUTPUT | °Bx | =J396*J410/J398
J413 | TRATAMENTO DO CALDO | AQUECEDORES LINHA 2 | BRIX | Calor sensível do pré | OUTPUT | °Bx | =J412
J415 | TRATAMENTO DO CALDO | AQUECEDORES LINHA 1 | CALOR ESPECIFICO | Direcionamento da Linha | OUTPUT | 0 | =J401
J416 | TRATAMENTO DO CALDO | AQUECEDORES LINHA 1 | CALOR ESPECIFICO | Aquecimento p/ Sulfitação | OUTPUT | kj/kg.°C | =4,18*(1-0,006*100*J402)
J417 | TRATAMENTO DO CALDO | AQUECEDORES LINHA 1 | CALOR ESPECIFICO | Caldo 1º Aquecimento | OUTPUT | kj/kg.°C | =4,18*(1-0,006*100*J403)
J418 | TRATAMENTO DO CALDO | AQUECEDORES LINHA 1 | CALOR ESPECIFICO | Caldo 2º Aquecimento | OUTPUT | kj/kg.°C | =4,18*(1-0,006*100*J404)
J419 | TRATAMENTO DO CALDO | AQUECEDORES LINHA 1 | CALOR ESPECIFICO | Caldo 3º Aquecimento | OUTPUT | kj/kg.°C | =4,18*(1-0,006*100*J405)
J420 | TRATAMENTO DO CALDO | AQUECEDORES LINHA 1 | CALOR ESPECIFICO | Caldo Açúcar Evaporação | OUTPUT | kj/kg.°C | =4,18*(1-0,006*100*J406)
J421 | TRATAMENTO DO CALDO | AQUECEDORES LINHA 1 | CALOR ESPECIFICO | Calor sensível do pré | OUTPUT | kj/kg.°C | =4,18*(1-0,006*100*J407)
J422 | TRATAMENTO DO CALDO | AQUECEDORES LINHA 1 | CALOR ESPECIFICO | Aquecimento do Xarope | OUTPUT | kj/kg.°C | =4,18*(1-0,006*100*J408)
J423 | TRATAMENTO DO CALDO | AQUECEDORES LINHA 2 | CALOR ESPECIFICO | Direcionamento da Linha | OUTPUT | 0 | =J409
J424 | TRATAMENTO DO CALDO | AQUECEDORES LINHA 2 | CALOR ESPECIFICO | Caldo 1° Aquecimento | OUTPUT | kj/kg.°C | =4,18*(1-0,006*100*J410)
J425 | TRATAMENTO DO CALDO | AQUECEDORES LINHA 2 | CALOR ESPECIFICO | Caldo 2° Aquecimento | OUTPUT | kj/kg.°C | =4,18*(1-0,006*100*J411)
J426 | TRATAMENTO DO CALDO | AQUECEDORES LINHA 2 | CALOR ESPECIFICO | Caldo Etanol Evaporação | OUTPUT | kj/kg.°C | =4,18*(1-0,006*100*J412)
J427 | TRATAMENTO DO CALDO | AQUECEDORES LINHA 2 | CALOR ESPECIFICO | Calor sensível do pré | OUTPUT | kj/kg.°C | =4,18*(1-0,006*100*J413)
J429 | TRATAMENTO DO CALDO | AQUECEDORES LINHA 1 | TEMPERATURA ENTRADA | Direcionamento da Linha | OUTPUT | 0 | =J415
J430 | TRATAMENTO DO CALDO | AQUECEDORES LINHA 1 | TEMPERATURA ENTRADA | Aquecimento p/ Sulfitação | OUTPUT | °C | =J314
J431 | TRATAMENTO DO CALDO | AQUECEDORES LINHA 1 | TEMPERATURA ENTRADA | Caldo 1º Aquecimento | OUTPUT | °C | =J444
J432 | TRATAMENTO DO CALDO | AQUECEDORES LINHA 1 | TEMPERATURA ENTRADA | Caldo 2º Aquecimento | OUTPUT | °C | =J445
J433 | TRATAMENTO DO CALDO | AQUECEDORES LINHA 1 | TEMPERATURA ENTRADA | Caldo 3º Aquecimento | OUTPUT | °C | =J446
J434 | TRATAMENTO DO CALDO | AQUECEDORES LINHA 1 | TEMPERATURA ENTRADA | Caldo Açúcar Evaporação | OUTPUT | °C | =J447-8,5
J435 | TRATAMENTO DO CALDO | AQUECEDORES LINHA 1 | TEMPERATURA ENTRADA | Calor sensível do pré | OUTPUT | °C | =J448
J436 | TRATAMENTO DO CALDO | AQUECEDORES LINHA 1 | TEMPERATURA ENTRADA | Aquecimento do Xarope | INPUT | °C | 62
J437 | TRATAMENTO DO CALDO | AQUECEDORES LINHA 2 | TEMPERATURA ENTRADA | Direcionamento da Linha | OUTPUT | 0 | =J423
J438 | TRATAMENTO DO CALDO | AQUECEDORES LINHA 2 | TEMPERATURA ENTRADA | Caldo 1° Aquecimento | OUTPUT | °C | =J329
J439 | TRATAMENTO DO CALDO | AQUECEDORES LINHA 2 | TEMPERATURA ENTRADA | Caldo 2° Aquecimento | OUTPUT | °C | =J452
J440 | TRATAMENTO DO CALDO | AQUECEDORES LINHA 2 | TEMPERATURA ENTRADA | Caldo Etanol Evaporação | OUTPUT | °C | =J453-8,5
J441 | TRATAMENTO DO CALDO | AQUECEDORES LINHA 2 | TEMPERATURA ENTRADA | Calor sensível do pré | OUTPUT | °C | =J454
J443 | TRATAMENTO DO CALDO | AQUECEDORES LINHA 1 | TEMPERATURA SAÍDA | Direcionamento da Linha | OUTPUT | 0 | =J429
J444 | TRATAMENTO DO CALDO | AQUECEDORES LINHA 1 | TEMPERATURA SAÍDA | Aquecimento p/ Sulfitação | INPUT | °C | 65
J445 | TRATAMENTO DO CALDO | AQUECEDORES LINHA 1 | TEMPERATURA SAÍDA | Caldo 1º Aquecimento | OUTPUT | °C | =J431
J446 | TRATAMENTO DO CALDO | AQUECEDORES LINHA 1 | TEMPERATURA SAÍDA | Caldo 2º Aquecimento | INPUT | °C | 105
J447 | TRATAMENTO DO CALDO | AQUECEDORES LINHA 1 | TEMPERATURA SAÍDA | Caldo 3º Aquecimento | INPUT | °C | 105
J448 | TRATAMENTO DO CALDO | AQUECEDORES LINHA 1 | TEMPERATURA SAÍDA | Caldo Açúcar Evaporação | INPUT | °C | 110
J449 | TRATAMENTO DO CALDO | AQUECEDORES LINHA 1 | TEMPERATURA SAÍDA | Calor sensível do pré | INPUT | °C | 128
J450 | TRATAMENTO DO CALDO | AQUECEDORES LINHA 1 | TEMPERATURA SAÍDA | Aquecimento do Xarope | INPUT | °C | 83
J451 | TRATAMENTO DO CALDO | AQUECEDORES LINHA 2 | TEMPERATURA SAÍDA | Direcionamento da Linha | OUTPUT | 0 | =J437
J452 | TRATAMENTO DO CALDO | AQUECEDORES LINHA 2 | TEMPERATURA SAÍDA | Caldo 1° Aquecimento | INPUT | °C | 86.58
J453 | TRATAMENTO DO CALDO | AQUECEDORES LINHA 2 | TEMPERATURA SAÍDA | Caldo 2° Aquecimento | INPUT | °C | 105
J454 | TRATAMENTO DO CALDO | AQUECEDORES LINHA 2 | TEMPERATURA SAÍDA | Caldo Etanol Evaporação | OUTPUT | °C | =J440
J455 | TRATAMENTO DO CALDO | AQUECEDORES LINHA 2 | TEMPERATURA SAÍDA | Calor sensível do pré | OUTPUT | °C | =J441
J457 | TRATAMENTO DO CALDO | AQUECEDORES LINHA 1 | CALOR LATENTE | Direcionamento da Linha | OUTPUT | 0 | =J373
J458 | TRATAMENTO DO CALDO | AQUECEDORES LINHA 1 | CALOR LATENTE | Aquecimento p/ Sulfitação | OUTPUT | kj/kcal | =PROCV(J360;Vapor!$A$8:$I$61;6;FALSO)*4,18
J459 | TRATAMENTO DO CALDO | AQUECEDORES LINHA 1 | CALOR LATENTE | Caldo 1º Aquecimento | OUTPUT | kj/kcal | =PROCV(J361;Vapor!$A$8:$I$61;6;FALSO)*4,18
J460 | TRATAMENTO DO CALDO | AQUECEDORES LINHA 1 | CALOR LATENTE | Caldo 2º Aquecimento | OUTPUT | kj/kcal | =PROCV(J362;Vapor!$A$8:$I$61;6;FALSO)*4,18
J461 | TRATAMENTO DO CALDO | AQUECEDORES LINHA 1 | CALOR LATENTE | Caldo 3º Aquecimento | OUTPUT | kj/kcal | =PROCV(J363;Vapor!$A$8:$I$61;6;FALSO)*4,18
J462 | TRATAMENTO DO CALDO | AQUECEDORES LINHA 1 | CALOR LATENTE | Caldo Açúcar Evaporação | OUTPUT | kj/kcal | =PROCV(J364;Vapor!$A$8:$I$61;6;FALSO)*4,18
J463 | TRATAMENTO DO CALDO | AQUECEDORES LINHA 1 | CALOR LATENTE | Calor sensível do pré | OUTPUT | kj/kcal | =PROCV(J365;Vapor!$A$8:$I$61;6;FALSO)*4,18
J464 | TRATAMENTO DO CALDO | AQUECEDORES LINHA 1 | CALOR LATENTE | Aquecimento do Xarope | OUTPUT | kj/kcal | =PROCV(J366;Vapor!$A$8:$I$61;6;FALSO)*4,18
J465 | TRATAMENTO DO CALDO | AQUECEDORES LINHA 2 | CALOR LATENTE | Direcionamento da Linha | OUTPUT | 0 | =J381
J466 | TRATAMENTO DO CALDO | AQUECEDORES LINHA 2 | CALOR LATENTE | Caldo 1° Aquecimento | OUTPUT | kj/kcal | =PROCV(J368;Vapor!$A$8:$I$61;6;FALSO)*4,18
J467 | TRATAMENTO DO CALDO | AQUECEDORES LINHA 2 | CALOR LATENTE | Caldo 2° Aquecimento | OUTPUT | kj/kcal | =PROCV(J369;Vapor!$A$8:$I$61;6;FALSO)*4,18
J468 | TRATAMENTO DO CALDO | AQUECEDORES LINHA 2 | CALOR LATENTE | Caldo Etanol Evaporação | OUTPUT | kj/kcal | =PROCV(J370;Vapor!$A$8:$I$61;6;FALSO)*4,18
J469 | TRATAMENTO DO CALDO | AQUECEDORES LINHA 2 | CALOR LATENTE | Calor sensível do pré | OUTPUT | kj/kcal | =PROCV(J371;Vapor!$A$8:$I$61;6;FALSO)*4,18
J471 | TRATAMENTO DO CALDO | AQUECEDORES LINHA 1 | ENERGIA TERMICA | Direcionamento da Linha | OUTPUT | 0 | =J457
J472 | TRATAMENTO DO CALDO | AQUECEDORES LINHA 1 | ENERGIA TERMICA | Aquecimento p/ Sulfitação | OUTPUT | kj/h | =J388*J416*(J444-J430)
J473 | TRATAMENTO DO CALDO | AQUECEDORES LINHA 1 | ENERGIA TERMICA | Caldo 1º Aquecimento | OUTPUT | kj/h | =J389*J417*(J445-J431)
J474 | TRATAMENTO DO CALDO | AQUECEDORES LINHA 1 | ENERGIA TERMICA | Caldo 2º Aquecimento | OUTPUT | kj/h | =J390*J418*(J446-J432)
J475 | TRATAMENTO DO CALDO | AQUECEDORES LINHA 1 | ENERGIA TERMICA | Caldo 3º Aquecimento | OUTPUT | kj/h | =J391*J419*(J447-J433)
J476 | TRATAMENTO DO CALDO | AQUECEDORES LINHA 1 | ENERGIA TERMICA | Caldo Açúcar Evaporação | OUTPUT | kj/h | =J392*J420*(J448-J434)
J477 | TRATAMENTO DO CALDO | AQUECEDORES LINHA 1 | ENERGIA TERMICA | Calor sensível do pré | OUTPUT | kj/h | =J393*J421*(J449-J435)
J478 | TRATAMENTO DO CALDO | AQUECEDORES LINHA 1 | ENERGIA TERMICA | Aquecimento do Xarope | OUTPUT | kj/h | =J394*J422*(J450-J436)
J479 | TRATAMENTO DO CALDO | AQUECEDORES LINHA 2 | ENERGIA TERMICA | Direcionamento da Linha | OUTPUT | 0 | =J465
J480 | TRATAMENTO DO CALDO | AQUECEDORES LINHA 2 | ENERGIA TERMICA | Caldo 1° Aquecimento | OUTPUT | kj/h | =J396*J424*(J452-J438)
J481 | TRATAMENTO DO CALDO | AQUECEDORES LINHA 2 | ENERGIA TERMICA | Caldo 2° Aquecimento | OUTPUT | kj/h | =J397*J425*(J453-J439)
J482 | TRATAMENTO DO CALDO | AQUECEDORES LINHA 2 | ENERGIA TERMICA | Caldo Etanol Evaporação | OUTPUT | kj/h | =J398*J426*(J454-J440)
J483 | TRATAMENTO DO CALDO | AQUECEDORES LINHA 2 | ENERGIA TERMICA | Calor sensível do pré | OUTPUT | kj/h | =J399*J427*(J455-J441)
J485 | TRATAMENTO DO CALDO | AQUECEDORES LINHA 1 | VAZÃO VAPOR | Direcionamento da Linha | OUTPUT | 0 | =J471
J486 | TRATAMENTO DO CALDO | AQUECEDORES LINHA 1 | VAZÃO VAPOR | Aquecimento p/ Sulfitação | OUTPUT | t/h | =J472/J458
J487 | TRATAMENTO DO CALDO | AQUECEDORES LINHA 1 | VAZÃO VAPOR | Caldo 1º Aquecimento | OUTPUT | t/h | =J473/J459
J488 | TRATAMENTO DO CALDO | AQUECEDORES LINHA 1 | VAZÃO VAPOR | Caldo 2º Aquecimento | OUTPUT | t/h | =J474/J460
J489 | TRATAMENTO DO CALDO | AQUECEDORES LINHA 1 | VAZÃO VAPOR | Caldo 3º Aquecimento | OUTPUT | t/h | =J475/J461
J490 | TRATAMENTO DO CALDO | AQUECEDORES LINHA 1 | VAZÃO VAPOR | Caldo Açúcar Evaporação | OUTPUT | t/h | =J476/J462
J491 | TRATAMENTO DO CALDO | AQUECEDORES LINHA 1 | VAZÃO VAPOR | Calor sensível do pré | OUTPUT | t/h | =J477/J463
J492 | TRATAMENTO DO CALDO | AQUECEDORES LINHA 1 | VAZÃO VAPOR | Aquecimento do Xarope | OUTPUT | t/h | =J478/J464
J493 | TRATAMENTO DO CALDO | AQUECEDORES LINHA 2 | VAZÃO VAPOR | Direcionamento da Linha | OUTPUT | 0 | =J479
J494 | TRATAMENTO DO CALDO | AQUECEDORES LINHA 2 | VAZÃO VAPOR | Caldo 1° Aquecimento | OUTPUT | t/h | =J480/J466
J495 | TRATAMENTO DO CALDO | AQUECEDORES LINHA 2 | VAZÃO VAPOR | Caldo 2° Aquecimento | OUTPUT | t/h | =J481/J467
J496 | TRATAMENTO DO CALDO | AQUECEDORES LINHA 2 | VAZÃO VAPOR | Caldo Etanol Evaporação | OUTPUT | t/h | =J482/J468
J497 | TRATAMENTO DO CALDO | AQUECEDORES LINHA 2 | VAZÃO VAPOR | Calor sensível do pré | OUTPUT | t/h | =J483/J469
J499 | TRATAMENTO DO CALDO | EVAPORAÇÃO | CONSUMO DE V1 PROCESSO | Consumo Vapor Aquecimento | OUTPUT | t/h | =SOMASES(J486:J497;J346:J357;"v1")
J500 | TRATAMENTO DO CALDO | EVAPORAÇÃO | CONSUMO DE V1 PROCESSO | Consumo Vapor Cozimento | OUTPUT | t/h | =(J334-J338-J339)*J342
J501 | TRATAMENTO DO CALDO | EVAPORAÇÃO | CONSUMO DE V1 PROCESSO | Consumo Vapor Destilaria | OUTPUT | t/h | =(J1003+J1165)/1000
J503 | TRATAMENTO DO CALDO | EVAPORAÇÃO | CONSUMO DE V2 PROCESSO | Consumo Vapor Aquecimento | OUTPUT | 0 | =SOMASES(J486:J497;J346:J357;"v2")
J505 | TRATAMENTO DO CALDO | EVAPORAÇÃO | LINHA PRINCIPAL | Água Evaporada | OUTPUT | t/h | =J393-(J393*J407/J513)
J506 | TRATAMENTO DO CALDO | EVAPORAÇÃO | LINHA PRINCIPAL | Número de Efeitos | INPUT | - | 5
J507 | TRATAMENTO DO CALDO | EVAPORAÇÃO | LINHA PRINCIPAL | SANGRIA DE V1 | OUTPUT | t/h | =SOMA(J499:J501)*(1-J515)
J508 | TRATAMENTO DO CALDO | EVAPORAÇÃO | LINHA PRINCIPAL | SANGRIA DE V2 | OUTPUT | t/h | =SOMA(J503)*(1-J516)
J509 | TRATAMENTO DO CALDO | EVAPORAÇÃO | LINHA PRINCIPAL | Vapor Último Efeito | OUTPUT | t/h | =(J505-(J507+2*J508))/J506
J510 | TRATAMENTO DO CALDO | EVAPORAÇÃO | LINHA PRINCIPAL | Vapor de Escape | OUTPUT | t/h | =J509+J508+J507
J511 | TRATAMENTO DO CALDO | EVAPORAÇÃO | LINHA PRINCIPAL | Vapor V1 | OUTPUT | t/h | =J509+J508+J507
J512 | TRATAMENTO DO CALDO | EVAPORAÇÃO | LINHA PRINCIPAL | Vapor V1 p/ 2ª Caixa | OUTPUT | t/h | =J508+J509
J513 | TRATAMENTO DO CALDO | EVAPORAÇÃO | LINHA PRINCIPAL | BRIX SAÍDA | OUTPUT | % | =J333
J515 | TRATAMENTO DO CALDO | EVAPORAÇÃO | LINHA SECUNDÁRIA | % Sangrias | INPUT | V1 | 0
J516 | TRATAMENTO DO CALDO | EVAPORAÇÃO | LINHA SECUNDÁRIA | % Sangrias | INPUT | V2 | 0
J517 | TRATAMENTO DO CALDO | EVAPORAÇÃO | LINHA SECUNDÁRIA | Água Evaporada | OUTPUT | t/h | =SEERRO(J398-(J398*J412/J525);0)
J518 | TRATAMENTO DO CALDO | EVAPORAÇÃO | LINHA SECUNDÁRIA | Número de Efeitos | INPUT | - | 5
J519 | TRATAMENTO DO CALDO | EVAPORAÇÃO | LINHA SECUNDÁRIA | SANGRIA DE V1 | OUTPUT | t/h | =SOMA(J499:J501)*J515
J520 | TRATAMENTO DO CALDO | EVAPORAÇÃO | LINHA SECUNDÁRIA | SANGRIA DE V2 | OUTPUT | t/h | =J503*J516
J521 | TRATAMENTO DO CALDO | EVAPORAÇÃO | LINHA SECUNDÁRIA | Vapor Último Efeito | OUTPUT | t/h | =(J517-(J519+2*J520))/J518
J522 | TRATAMENTO DO CALDO | EVAPORAÇÃO | LINHA SECUNDÁRIA | Vapor de Escape | OUTPUT | t/h | =J521+J520+J519
J523 | TRATAMENTO DO CALDO | EVAPORAÇÃO | LINHA SECUNDÁRIA | Vapor V1 | OUTPUT | t/h | =J521+J520+J519
J524 | TRATAMENTO DO CALDO | EVAPORAÇÃO | LINHA SECUNDÁRIA | Vapor V1 p/ 2ª Caixa | OUTPUT | t/h | =J520+J521
J525 | TRATAMENTO DO CALDO | EVAPORAÇÃO | LINHA SECUNDÁRIA | BRIX SAÍDA | INPUT | % | 0
J527 | UTILIDADES | BASE PARA CALCULO | PRODUÇÃO / SOBRA DE BAGAÇO | Horas Efetivas | OUTPUT | horas | =J528/J529
J528 | UTILIDADES | BASE PARA CALCULO | PRODUÇÃO / SOBRA DE BAGAÇO | Moagem mensal | OUTPUT | tC | =J168
J529 | UTILIDADES | BASE PARA CALCULO | PRODUÇÃO / SOBRA DE BAGAÇO | Moagem Horária | OUTPUT | tch | =J169
J530 | UTILIDADES | BASE PARA CALCULO | PRODUÇÃO / SOBRA DE BAGAÇO | 1= MOENDA 1 / 2 = MOENDA 2 / 3 = MD01 + MD02 | INPUT | - | 3
J531 | UTILIDADES | BASE PARA CALCULO | PRODUÇÃO / SOBRA DE BAGAÇO | Moenda 1 | OUTPUT | t/h | =SE(J530=3;(J12);SE(J530=2;0;J12))
J532 | UTILIDADES | BASE PARA CALCULO | PRODUÇÃO / SOBRA DE BAGAÇO | Moenda 2 | OUTPUT | t/h | =SE(J530=3;J14;SE(J530=2;J14;0))
J533 | UTILIDADES | BASE PARA CALCULO | PRODUÇÃO / SOBRA DE BAGAÇO | Fibra da cana | OUTPUT | %fcana | =J179
J534 | UTILIDADES | BASE PARA CALCULO | PRODUÇÃO / SOBRA DE BAGAÇO | Brix | OUTPUT | % | =J130/100
J535 | UTILIDADES | BASE PARA CALCULO | PRODUÇÃO / SOBRA DE BAGAÇO | Embebição % Fibra | OUTPUT | % | =J45/100
J536 | UTILIDADES | BASE PARA CALCULO | PRODUÇÃO / SOBRA DE BAGAÇO | Umidade do Bagaço | OUTPUT | % | =J41/100
J537 | UTILIDADES | BASE PARA CALCULO | PRODUÇÃO / SOBRA DE BAGAÇO | Fibra do bagaço | OUTPUT | %fb | =1-(J536+J534)
J538 | UTILIDADES | BASE PARA CALCULO | PRODUÇÃO / SOBRA DE BAGAÇO | Bagaço%cana | OUTPUT | % | =J125/100
J539 | UTILIDADES | BASE PARA CALCULO | PRODUÇÃO / SOBRA DE BAGAÇO | Bagaço total | OUTPUT | t/h | =J529*J538
J540 | UTILIDADES | BASE PARA CALCULO | PRODUÇÃO / SOBRA DE BAGAÇO | Consumo Bagaço p/ paradas e partidas | INPUT | % | =I540
J541 | UTILIDADES | BASE PARA CALCULO | PRODUÇÃO / SOBRA DE BAGAÇO | Consumo Bagaço da paradas e partidas | OUTPUT | t/h | =J539*J540
J542 | UTILIDADES | BASE PARA CALCULO | PRODUÇÃO / SOBRA DE BAGAÇO | Bagaço disponível | OUTPUT | t/h | =J539-J541
J543 | UTILIDADES | BASE PARA CALCULO | PRODUÇÃO / SOBRA DE BAGAÇO | Bagaço cons. 21 | OUTPUT | t/h | =(SOMA(J571;J572;J573)/J555)
J544 | UTILIDADES | BASE PARA CALCULO | PRODUÇÃO / SOBRA DE BAGAÇO | Bagaço cons. 42 | OUTPUT | t/h | =(SOMA(J576;J577;J575)/J564)
J545 | UTILIDADES | BASE PARA CALCULO | PRODUÇÃO / SOBRA DE BAGAÇO | Sobra de Bagaço | OUTPUT | t/h | =J542-J543-J544
J547 | UTILIDADES | PRODUÇÃO DE VAPOR | CALDEIRAS DE 21 KGF | Produção de Vapor 21 | OUTPUT | tVh | =J571+J572+J573+(J622-J604-J574*1000)/1000
J548 | UTILIDADES | PRODUÇÃO DE VAPOR | CALDEIRAS DE 21 KGF | Eficiência da caldeira | INPUT | % | 0.77
J549 | UTILIDADES | PRODUÇÃO DE VAPOR | CALDEIRAS DE 21 KGF | Pressão | INPUT | bar (a) | 23
J550 | UTILIDADES | PRODUÇÃO DE VAPOR | CALDEIRAS DE 21 KGF | Temp Vapor | INPUT | ºC | 330
J551 | UTILIDADES | PRODUÇÃO DE VAPOR | CALDEIRAS DE 21 KGF | h entalpia do vapor | OUTPUT | kcal/kg | 738.1956
J552 | UTILIDADES | PRODUÇÃO DE VAPOR | CALDEIRAS DE 21 KGF | Temp. Àgua Desaerador | INPUT | ºC | 105
J553 | UTILIDADES | PRODUÇÃO DE VAPOR | CALDEIRAS DE 21 KGF | Temp. Entrada Água | INPUT | ºC | 65
J554 | UTILIDADES | PRODUÇÃO DE VAPOR | CALDEIRAS DE 21 KGF | PCI | OUTPUT | kcal/kg | =(18260-207,01*J536*100-182,6*1,8-31,14*J534*100)*0,239006
J555 | UTILIDADES | PRODUÇÃO DE VAPOR | CALDEIRAS DE 21 KGF | Consumo Esp | OUTPUT | kgV/kgbag | =J554*J548/(J551-J552)
J556 | UTILIDADES | PRODUÇÃO DE VAPOR | CALDEIRAS DE 42 KGF | Produção de Vapor 42 | OUTPUT | tVh | =J575+J576+J577+J578+(J604/1000)
J557 | UTILIDADES | PRODUÇÃO DE VAPOR | CALDEIRAS DE 42 KGF | Eficiência da caldeira | INPUT | % | 0.77
J558 | UTILIDADES | PRODUÇÃO DE VAPOR | CALDEIRAS DE 42 KGF | Pressão | INPUT | bar (a) | 43
J559 | UTILIDADES | PRODUÇÃO DE VAPOR | CALDEIRAS DE 42 KGF | Temp Vapor | INPUT | ºC | 405
J560 | UTILIDADES | PRODUÇÃO DE VAPOR | CALDEIRAS DE 42 KGF | h entalpia do vapor | INPUT | kcal/kg | 770.5831
J561 | UTILIDADES | PRODUÇÃO DE VAPOR | CALDEIRAS DE 42 KGF | Temp. Àgua Desaerador | INPUT | ºC | 118
J562 | UTILIDADES | PRODUÇÃO DE VAPOR | CALDEIRAS DE 42 KGF | Temp. Entrada Água | INPUT | ºC | 118
J563 | UTILIDADES | PRODUÇÃO DE VAPOR | CALDEIRAS DE 42 KGF | PCI | OUTPUT | kcal/kg | =(18260-207,01*J536*100-182,6*1,8-31,14*J534*100)*0,239006
J564 | UTILIDADES | PRODUÇÃO DE VAPOR | CALDEIRAS DE 42 KGF | Consumo Esp 42 | OUTPUT | kgV/kgbag | =J563*J557/(J560-J561)
J565 | UTILIDADES | PRODUÇÃO DE VAPOR | TOTAL | Vapor Total Gerado | OUTPUT | tv/h | =J556+J547
J566 | UTILIDADES | PRODUÇÃO DE VAPOR | TOTAL | Vapor produzido mês - 21 kgf/cm² - Safra | OUTPUT | tv | =SOMA(J580;J571;J572;J573)*J527
J567 | UTILIDADES | PRODUÇÃO DE VAPOR | TOTAL | Vapor produzido mês - 42 kgf/cm² - Safra | OUTPUT | tv | =SOMA(J576;J577;J575;J578;J579)*J527
J568 | UTILIDADES | PRODUÇÃO DE VAPOR | TOTAL | Vapor produzido mês - 21 kgf/cm² - Safrinha | OUTPUT | tv | =(J572+J573)*(J251-J527)
J569 | UTILIDADES | PRODUÇÃO DE VAPOR | TOTAL | Vapor produzido mês - 42 kgf/cm² - Safrinha | OUTPUT | tv | =(J577+J576)*(J251-J527)
J571 | UTILIDADES | CONSUMO DE VAPOR | PRESSÃO DE 21 KGF | Cons.Vapor MD 66 | OUTPUT | tV/h | =SOMA(J693:J699)/1000
J572 | UTILIDADES | CONSUMO DE VAPOR | PRESSÃO DE 21 KGF | Cons.Vapor Maq. 21 Bar | OUTPUT | tV/h | =(J636+J637+J638)*J660/1000
J573 | UTILIDADES | CONSUMO DE VAPOR | PRESSÃO DE 21 KGF | Cons.Vapor Ger. 21 Bar - G7 | OUTPUT | tV/h | =+(J634*J632*1000)/1000
J574 | UTILIDADES | CONSUMO DE VAPOR | PRESSÃO DE 21 KGF | Rebaixamento Levedura 21/1,5 | OUTPUT | tV/h | =(J890+J907)/1000
J575 | UTILIDADES | CONSUMO DE VAPOR | PRESSÃO DE 42 KGF | Cons.Vapor MD 84 | OUTPUT | tV/h | =SOMA(J717:J724)/1000
J576 | UTILIDADES | CONSUMO DE VAPOR | PRESSÃO DE 42 KGF | Cons.Vapor Maq. 42 Bar | OUTPUT | tV/h | =(J639+J640+J641+J642+J643)*J677/1000
J577 | UTILIDADES | CONSUMO DE VAPOR | PRESSÃO DE 42 KGF | Cons.Vapor Ger. 42 Bar - G5 E G6 | OUTPUT | tV/h | =+(J630*J628+J626*J624)
J578 | UTILIDADES | CONSUMO DE VAPOR | PRESSÃO DE 42 KGF | Rebaixamento Levedura 42/21 | OUTPUT | tV/h | =J906/1000
J579 | UTILIDADES | CONSUMO DE VAPOR | PRESSÃO DE 42 KGF | Rebaixamento 42 - 21 | INPUT | tV/h | 0
J580 | UTILIDADES | CONSUMO DE VAPOR | PRESSÃO DE 21 KGF | Rebaixamento 21 - 1,5 | INPUT | tV/h | 0
J581 | UTILIDADES | CONSUMO DE VAPOR | PRESSÃO DE ESCAPE | Cons.VE Evaporação | OUTPUT | tV/h | =J522+J510+SOMASES(J486:J497;J346:J357;"ve")
J582 | UTILIDADES | CONSUMO DE VAPOR | PRESSÃO DE ESCAPE | Cons.VE Anidro | OUTPUT | tV/h | =J1153/1000
J583 | UTILIDADES | CONSUMO DE VAPOR | PRESSÃO DE ESCAPE | Cons.VE Desaerador | OUTPUT | tV/h | =(J547*(J552-J553)/PROCV(1,7;Vapor!$A$8:$I$61;6;FALSO))+(J556*(J561-J562)/PROCV(1,7;Vapor!$A$8:$I$61;6;FALSO))
J584 | UTILIDADES | CONSUMO DE VAPOR | PRESSÃO DE ESCAPE | Perda VE | INPUT | tV/h | 2
J585 | UTILIDADES | CONSUMO DE VAPOR | PRESSÃO DE ESCAPE | Sobra de VE | OUTPUT | tV/h | =SOMA(J571:J573;J575:J577;J622/1000)-SOMA(J581:J584)
J586 | UTILIDADES | CONSUMO DE VAPOR | INDICADOR | Consumo esp. de vapor | OUTPUT | kgh/tch | =SOMA(J566:J569)*1000/J168
J588 | UTILIDADES | REBAIXAMENTO DE 42/21 | NECESSIDADE | Vazão de vapor | OUTPUT | kg/h | =J579*1000+J578*1000
J590 | UTILIDADES | REBAIXAMENTO DE 42/21 | ÁGUA DESSUPER | Temperatura da Água | INPUT | °C | 115
J591 | UTILIDADES | REBAIXAMENTO DE 42/21 | ÁGUA DESSUPER | Pressão da água | INPUT | kgf/cm² | 5
J592 | UTILIDADES | REBAIXAMENTO DE 42/21 | ÁGUA DESSUPER | Entalpia na Saturação | INPUT | kj/kg.h | 482.8
J594 | UTILIDADES | REBAIXAMENTO DE 42/21 | VAPOR DE REBAIXAMENTO | Pressão do Vapor | OUTPUT | kgf/cm² | =J558
J595 | UTILIDADES | REBAIXAMENTO DE 42/21 | VAPOR DE REBAIXAMENTO | Temperatura do Vapor | OUTPUT | °C | =J559
J596 | UTILIDADES | REBAIXAMENTO DE 42/21 | VAPOR DE REBAIXAMENTO | Entalpia do Vapor | OUTPUT | kj/kg.h | =J560*4,18
J597 | UTILIDADES | REBAIXAMENTO DE 42/21 | VAPOR DE REBAIXAMENTO | Vapor de trabalho | OUTPUT | kgf/cm² | =J549
J598 | UTILIDADES | REBAIXAMENTO DE 42/21 | VAPOR DE REBAIXAMENTO | Superaquecido desejado | OUTPUT | K | =J550-J599
J599 | UTILIDADES | REBAIXAMENTO DE 42/21 | VAPOR DE REBAIXAMENTO | Temperatura Saturação | INPUT | °C | 217.2558
J600 | UTILIDADES | REBAIXAMENTO DE 42/21 | VAPOR DE REBAIXAMENTO | Entalpia na Saturação | INPUT | kgf/cm² | 2800.2027
J601 | UTILIDADES | REBAIXAMENTO DE 42/21 | VAPOR DE REBAIXAMENTO | Temperatura do Vapor | OUTPUT | °C | =J599+J598
J602 | UTILIDADES | REBAIXAMENTO DE 42/21 | VAPOR DE REBAIXAMENTO | Entalpia do Vapor | OUTPUT | kj/kg.h | =J551*4,18
J604 | UTILIDADES | REBAIXAMENTO DE 42/21 | VAPOR SUPERAQUECIDO | Massa de Vapor Desejada | OUTPUT | kg/h | =(J588^2)/(J588+(J588*(J596-J602))/(J602-J592))
J605 | UTILIDADES | REBAIXAMENTO DE 42/21 | VAPOR SUPERAQUECIDO | Mássa de Água Necessária | OUTPUT | kg/h | =(J604*(J596-J602))/(J602-J592)
J606 | UTILIDADES | REBAIXAMENTO DE 42/21 | VAPOR SUPERAQUECIDO | Massa de Vapor Necessário | OUTPUT | kg/h | =J604+J605
J608 | UTILIDADES | REBAIXAMENTO DE 21/1,5 | NECESSIDADE | Vazão de vapor | OUTPUT | kg/h | =J604+J574*1000+J580*1000
J610 | UTILIDADES | REBAIXAMENTO DE 21/1,5 | VAPOR DE REBAIXAMENTO | Pressão do Vapor | OUTPUT | kgf/cm² | =J549
J611 | UTILIDADES | REBAIXAMENTO DE 21/1,5 | VAPOR DE REBAIXAMENTO | Temperatura do Vapor | OUTPUT | °C | =J550
J612 | UTILIDADES | REBAIXAMENTO DE 21/1,5 | VAPOR DE REBAIXAMENTO | Entalpia do Vapor | OUTPUT | kj/kg.h | =J551*4,18
J613 | UTILIDADES | REBAIXAMENTO DE 21/1,5 | VAPOR DE REBAIXAMENTO | Vapor de trabalho | INPUT | kgf/cm² | 2.5
J614 | UTILIDADES | REBAIXAMENTO DE 21/1,5 | VAPOR DE REBAIXAMENTO | Superaquecido desejado | INPUT | K | 7
J615 | UTILIDADES | REBAIXAMENTO DE 21/1,5 | VAPOR DE REBAIXAMENTO | Temperatura Saturação | INPUT | °C | 127.4136
J616 | UTILIDADES | REBAIXAMENTO DE 21/1,5 | VAPOR DE REBAIXAMENTO | Entalpia na Saturação | INPUT | kgf/cm² | 2716.5003
J617 | UTILIDADES | REBAIXAMENTO DE 21/1,5 | VAPOR DE REBAIXAMENTO | Temperatura do Vapor | OUTPUT | °C | =J615+J614
J618 | UTILIDADES | REBAIXAMENTO DE 21/1,5 | VAPOR DE REBAIXAMENTO | Entalpia do Vapor | INPUT | kj/kg.h | 2735.851
J620 | UTILIDADES | REBAIXAMENTO DE 21/1,5 | VAPOR SUPERAQUECIDO | Massa de Vapor Desejada | OUTPUT | kg/h | =(J608^2)/(J608+(J608*(J612-J618))/(J618-J592))
J621 | UTILIDADES | REBAIXAMENTO DE 21/1,5 | VAPOR SUPERAQUECIDO | Mássa de Água Necessária | OUTPUT | kg/h | =(J620*(J612-J618))/(J618-J592)
J622 | UTILIDADES | REBAIXAMENTO DE 21/1,5 | VAPOR SUPERAQUECIDO | Massa de Vapor Necessário | OUTPUT | kg/h | =J620+J621
J624 | UTILIDADES | EQUIPAMENTOS | GERADOR 5 | Potência | INPUT | MW | 12.3638
J625 | UTILIDADES | EQUIPAMENTOS | GERADOR 5 | Consumo Vapor | INPUT | t/h | 87.9456
J626 | UTILIDADES | EQUIPAMENTOS | GERADOR 5 | Consumo Espec. | OUTPUT | t/MW | =J625/J624
J628 | UTILIDADES | EQUIPAMENTOS | GERADOR 6 | Potência | INPUT | MW | 11.3
J629 | UTILIDADES | EQUIPAMENTOS | GERADOR 6 | Consumo Vapor | INPUT | t/h | 84.9864
J630 | UTILIDADES | EQUIPAMENTOS | GERADOR 6 | Consumo Espec. | OUTPUT | t/MW | =J629/J628
J632 | UTILIDADES | EQUIPAMENTOS | GERADOR 7 | Potência | INPUT | MW | 9
J633 | UTILIDADES | EQUIPAMENTOS | GERADOR 7 | Consumo Vapor | INPUT | t/h | 109.5919
J634 | UTILIDADES | EQUIPAMENTOS | GERADOR 7 | Consumo Espec. | OUTPUT | t/MW | =J633/J632
J636 | UTILIDADES | EQUIPAMENTOS | POTÊNCIAS DE CONSUMO | Turbo-Bomba 1,2,3 - 21 bar | INPUT | KW | 600
J637 | UTILIDADES | EQUIPAMENTOS | POTÊNCIAS DE CONSUMO | Tubro Exaustor 1 - 21 bar | INPUT | KW | 735
J638 | UTILIDADES | EQUIPAMENTOS | POTÊNCIAS DE CONSUMO | Turbo Exaustor 4 - 21 bar | INPUT | KW | 0
J639 | UTILIDADES | EQUIPAMENTOS | POTÊNCIAS DE CONSUMO | Turbo Exaustor 5 - 42 Bar | INPUT | KW | 768
J640 | UTILIDADES | EQUIPAMENTOS | POTÊNCIAS DE CONSUMO | Turbo Exaustor 6 - 42 Bar | INPUT | KW | 364
J641 | UTILIDADES | EQUIPAMENTOS | POTÊNCIAS DE CONSUMO | Turbo-Bomba 4 - 42 Bar | INPUT | KW | 0
J642 | UTILIDADES | EQUIPAMENTOS | POTÊNCIAS DE CONSUMO | Turbo-Bomba 5 - 42 Bar | INPUT | KW | 600
J643 | UTILIDADES | EQUIPAMENTOS | POTÊNCIAS DE CONSUMO | Turbo-Bomba 6 - 42 Bar | INPUT | KW | 485
J645 | INFORMAÇÕES TURBINAS | TURBINAS | ENTRADA DA TURBINA - 21 kgf | Pressão do vapor | INPUT | bar | 21
J646 | INFORMAÇÕES TURBINAS | TURBINAS | ENTRADA DA TURBINA - 21 kgf | Temperatura do vapor | INPUT | ºC | 305
J647 | INFORMAÇÕES TURBINAS | TURBINAS | ENTRADA DA TURBINA - 21 kgf | Entalpia do vapor | INPUT | KJ/Kg | 3009
J648 | INFORMAÇÕES TURBINAS | TURBINAS | ENTRADA DA TURBINA - 21 kgf | Entropia do vapor | INPUT | KJ/Kg/ºC | 6.7205
J650 | INFORMAÇÕES TURBINAS | TURBINAS | SAÍDA DO ESTÁGIO - 21 KGF | Pressão do vapor | INPUT | bar | 2.5
J651 | INFORMAÇÕES TURBINAS | TURBINAS | SAÍDA DO ESTÁGIO - 21 KGF | Entropia teórica do vapor | OUTPUT | KJ/Kg/ºC | =J648
J652 | INFORMAÇÕES TURBINAS | TURBINAS | SAÍDA DO ESTÁGIO - 21 KGF | Temperatura teórica do vapor | INPUT | ºC | 127.411
J653 | INFORMAÇÕES TURBINAS | TURBINAS | SAÍDA DO ESTÁGIO - 21 KGF | Entalpia teórica do vapor | INPUT | KJ/Kg | 2631.64
J654 | INFORMAÇÕES TURBINAS | TURBINAS | SAÍDA DO ESTÁGIO - 21 KGF | Queda de entalpia teórica | OUTPUT | KJ/Kg | =J647-J653
J655 | INFORMAÇÕES TURBINAS | TURBINAS | SAÍDA DO ESTÁGIO - 21 KGF | Eficiência da turbina (nota 1) | INPUT | % | 60
J656 | INFORMAÇÕES TURBINAS | TURBINAS | SAÍDA DO ESTÁGIO - 21 KGF | Queda de entalpia real | OUTPUT | KJ/Kg | =J654*J655/100
J657 | INFORMAÇÕES TURBINAS | TURBINAS | SAÍDA DO ESTÁGIO - 21 KGF | Entalpia real @ saída | OUTPUT | KJ/kg | =J647-J656
J658 | INFORMAÇÕES TURBINAS | TURBINAS | SAÍDA DO ESTÁGIO - 21 KGF | Entropia real @ saída | INPUT | KJ/Kg/ºC | 7.4215
J659 | INFORMAÇÕES TURBINAS | TURBINAS | SAÍDA DO ESTÁGIO - 21 KGF | Temperatura real | INPUT | ºC | 204.762
J660 | INFORMAÇÕES TURBINAS | TURBINAS | SAÍDA DO ESTÁGIO - 21 KGF | Consumo específico de vapor | OUTPUT | Kg vap/KW | =1/(J656/3600)
J662 | INFORMAÇÕES TURBINAS | TURBINAS | ENTRADA DA TURBINA - 42 kgf | Pressão do vapor | INPUT | bar | 42
J663 | INFORMAÇÕES TURBINAS | TURBINAS | ENTRADA DA TURBINA - 42 kgf | Temperatura do vapor | INPUT | ºC | 405
J664 | INFORMAÇÕES TURBINAS | TURBINAS | ENTRADA DA TURBINA - 42 kgf | Entalpia do vapor | INPUT | KJ/Kg | 3221.0374
J665 | INFORMAÇÕES TURBINAS | TURBINAS | ENTRADA DA TURBINA - 42 kgf | Entropia do vapor | INPUT | KJ/Kg/ºC | 6.7495
J667 | INFORMAÇÕES TURBINAS | TURBINAS | SAÍDA DO ESTÁGIO - 42 KGF | Pressão do vapor | INPUT | bar | 2.5
J668 | INFORMAÇÕES TURBINAS | TURBINAS | SAÍDA DO ESTÁGIO - 42 KGF | Entropia teórica do vapor | OUTPUT | KJ/Kg/ºC | =J665
J669 | INFORMAÇÕES TURBINAS | TURBINAS | SAÍDA DO ESTÁGIO - 42 KGF | Temperatura teórica do vapor | INPUT | ºC | 190
J670 | INFORMAÇÕES TURBINAS | TURBINAS | SAÍDA DO ESTÁGIO - 42 KGF | Entalpia teórica do vapor | INPUT | KJ/Kg | 2848.0041
J671 | INFORMAÇÕES TURBINAS | TURBINAS | SAÍDA DO ESTÁGIO - 42 KGF | Queda de entalpia teórica | OUTPUT | KJ/Kg | =J664-J670
J672 | INFORMAÇÕES TURBINAS | TURBINAS | SAÍDA DO ESTÁGIO - 42 KGF | Eficiência da turbina (nota 1) | INPUT | % | 75
J673 | INFORMAÇÕES TURBINAS | TURBINAS | SAÍDA DO ESTÁGIO - 42 KGF | Queda de entalpia real | OUTPUT | KJ/Kg | =J671*J672/100
J674 | INFORMAÇÕES TURBINAS | TURBINAS | SAÍDA DO ESTÁGIO - 42 KGF | Entalpia real @ saída | OUTPUT | KJ/kg | =J664-J673
J675 | INFORMAÇÕES TURBINAS | TURBINAS | SAÍDA DO ESTÁGIO - 42 KGF | Entropia real @ saída | INPUT | KJ/Kg/ºC | 7.5901
J676 | INFORMAÇÕES TURBINAS | TURBINAS | SAÍDA DO ESTÁGIO - 42 KGF | Temperatura real | INPUT | ºC | 246.268
J677 | INFORMAÇÕES TURBINAS | TURBINAS | SAÍDA DO ESTÁGIO - 42 KGF | Consumo específico de vapor | OUTPUT | Kg vap/KW | =1/(J673/3600)
J679 | EXTRAÇÃO | MOENDA 1 | TURBINAS | Picador | INPUT | HP/tfh | 50
J680 | EXTRAÇÃO | MOENDA 1 | TURBINAS | 1°Terno | INPUT | HP/tfh | 20
J681 | EXTRAÇÃO | MOENDA 1 | TURBINAS | 2° terno | INPUT | HP/tfh | 18
J682 | EXTRAÇÃO | MOENDA 1 | TURBINAS | 3° terno | INPUT | HP/tfh | 18
J683 | EXTRAÇÃO | MOENDA 1 | TURBINAS | 4° terno | INPUT | HP/tfh | 18
J684 | EXTRAÇÃO | MOENDA 1 | TURBINAS | 5° terno | INPUT | HP/tfh | 18
J685 | EXTRAÇÃO | MOENDA 1 | TURBINAS | 6° terno | INPUT | HP/tfh | 18
J686 | EXTRAÇÃO | MOENDA 1 | TURBINAS | Picador | INPUT | KGv/HP | 11.1873
J687 | EXTRAÇÃO | MOENDA 1 | TURBINAS | 1°Terno | INPUT | KGv/HP | 14.9164
J688 | EXTRAÇÃO | MOENDA 1 | TURBINAS | 2° terno | INPUT | KGv/HP | 11.3185
J689 | EXTRAÇÃO | MOENDA 1 | TURBINAS | 3° terno | INPUT | KGv/HP | 11.3185
J690 | EXTRAÇÃO | MOENDA 1 | TURBINAS | 4° terno | INPUT | KGv/HP | 11.3185
J691 | EXTRAÇÃO | MOENDA 1 | TURBINAS | 5° terno | INPUT | KGv/HP | 11.3185
J692 | EXTRAÇÃO | MOENDA 1 | TURBINAS | 6° terno | INPUT | KGv/HP | 11.3185
J693 | EXTRAÇÃO | MOENDA 1 | TURBINAS | Picador | OUTPUT | KGv/h | =(J679*(J$531*J$10))*J686
J694 | EXTRAÇÃO | MOENDA 1 | TURBINAS | 1°Terno | OUTPUT | KGv/h | =(J680*(J$531*J$10))*J687
J695 | EXTRAÇÃO | MOENDA 1 | TURBINAS | 2° terno | OUTPUT | KGv/h | =(J681*(J$531*J$10))*J688
J696 | EXTRAÇÃO | MOENDA 1 | TURBINAS | 3° terno | OUTPUT | KGv/h | =(J682*(J$531*J$10))*J689
J697 | EXTRAÇÃO | MOENDA 1 | TURBINAS | 4° terno | OUTPUT | KGv/h | =(J683*(J$531*J$10))*J690
J698 | EXTRAÇÃO | MOENDA 1 | TURBINAS | 5° terno | OUTPUT | KGv/h | =(J684*(J$531*J$10))*J691
J699 | EXTRAÇÃO | MOENDA 1 | TURBINAS | 6° terno | OUTPUT | KGv/h | =(J685*(J$531*J$10))*J692
J701 | EXTRAÇÃO | MOENDA 2 | TURBINAS | Desfibrador 1 | INPUT | HP/tfh | 30
J702 | EXTRAÇÃO | MOENDA 2 | TURBINAS | Desfibrador 2 | INPUT | HP/tfh | 40
J703 | EXTRAÇÃO | MOENDA 2 | TURBINAS | 1°Terno | INPUT | HP/tfh | 20
J704 | EXTRAÇÃO | MOENDA 2 | TURBINAS | 2° terno | INPUT | HP/tfh | 18
J705 | EXTRAÇÃO | MOENDA 2 | TURBINAS | 3° terno | INPUT | HP/tfh | 18
J706 | EXTRAÇÃO | MOENDA 2 | TURBINAS | 4° terno | INPUT | HP/tfh | 18
J707 | EXTRAÇÃO | MOENDA 2 | TURBINAS | 5° terno | INPUT | HP/tfh | 18
J708 | EXTRAÇÃO | MOENDA 2 | TURBINAS | 6° terno | INPUT | HP/tfh | 18
J709 | EXTRAÇÃO | MOENDA 2 | TURBINAS | Desfibrador 1 | INPUT | KGv/HP | 6.2004
J710 | EXTRAÇÃO | MOENDA 2 | TURBINAS | Desfibrador 2 | INPUT | KGv/HP | 6.4878
J711 | EXTRAÇÃO | MOENDA 2 | TURBINAS | 1°Terno | INPUT | KGv/HP | 8.2726
J712 | EXTRAÇÃO | MOENDA 2 | TURBINAS | 2° terno | INPUT | KGv/HP | 8.2726
J713 | EXTRAÇÃO | MOENDA 2 | TURBINAS | 3° terno | INPUT | KGv/HP | 7.8535
J714 | EXTRAÇÃO | MOENDA 2 | TURBINAS | 4° terno | INPUT | KGv/HP | 7.8535
J715 | EXTRAÇÃO | MOENDA 2 | TURBINAS | 5° terno | INPUT | KGv/HP | 7.8535
J716 | EXTRAÇÃO | MOENDA 2 | TURBINAS | 6° terno | INPUT | KGv/HP | 7.8535
J717 | EXTRAÇÃO | MOENDA 2 | TURBINAS | Desfibrador 1 | OUTPUT | KGv/h | =(J701*(J$532*J$10))*J709
J718 | EXTRAÇÃO | MOENDA 2 | TURBINAS | Desfibrador 2 | OUTPUT | KGv/h | =(J702*(J$532*J$10))*J710
J719 | EXTRAÇÃO | MOENDA 2 | TURBINAS | 1°Terno | OUTPUT | KGv/h | =(J703*(J$532*J$10))*J711
J720 | EXTRAÇÃO | MOENDA 2 | TURBINAS | 2° terno | OUTPUT | KGv/h | =(J704*(J$532*J$10))*J712
J721 | EXTRAÇÃO | MOENDA 2 | TURBINAS | 3° terno | OUTPUT | KGv/h | =(J705*(J$532*J$10))*J713
J722 | EXTRAÇÃO | MOENDA 2 | TURBINAS | 4° terno | OUTPUT | KGv/h | =(J706*(J$532*J$10))*J714
J723 | EXTRAÇÃO | MOENDA 2 | TURBINAS | 5° terno | OUTPUT | KGv/h | =(J707*(J$532*J$10))*J715
J724 | EXTRAÇÃO | MOENDA 2 | TURBINAS | 6° terno | OUTPUT | KGv/h | =(J708*(J$532*J$10))*J716
J726 | UTILIDADES | GERAÇÃO DE ENERGIA | POTENCIA | Total da Geração | OUTPUT | MW | =SOMA(J728:J728)
J727 | UTILIDADES | GERAÇÃO DE ENERGIA | POTENCIA | Consumo Próprio | INPUT | MW | 20.5
J728 | UTILIDADES | GERAÇÃO DE ENERGIA | POTENCIA | Geração Máquina de Contra Pressão | OUTPUT | MW | =SOMA(J624;J628;J632)
J729 | UTILIDADES | GERAÇÃO DE ENERGIA | POTENCIA | Excedente p/ comercialização | OUTPUT | MW | =SE(J734=0;0;J734/(J249*J250))
J730 | UTILIDADES | GERAÇÃO DE ENERGIA | PRODUÇÃO | Energia Total | OUTPUT | MWh | =J731
J731 | UTILIDADES | GERAÇÃO DE ENERGIA | PRODUÇÃO | ENERGIA ELÉTRICA GERADA | OUTPUT | MWh | =SE(J168=0;0;J728*J250*J249)
J732 | UTILIDADES | GERAÇÃO DE ENERGIA | PRODUÇÃO | CONSUMO INTERNO DE ENERGIA | OUTPUT | MWh | =((J727*J249*J250))
J733 | UTILIDADES | GERAÇÃO DE ENERGIA | INDICADORES | Cons Ef Eelétrica - TOTAL | OUTPUT | kWh/tC | =(J727*1000/J529)
J734 | UTILIDADES | GERAÇÃO DE ENERGIA | PRODUÇÃO | ENERGIA CONTRAPRESSÃO | OUTPUT | MWh | =SE((J731-J732)<=0;0;J731-J732)
J735 | UTILIDADES | GERAÇÃO DE ENERGIA | INDICADORES | Expor.Espc. Elétrica - TOTAL | OUTPUT | kWh/tC | =SE(J168=0;0;J734*1000/J528)
J737 | UTILIDADES | BIOMASSA | PRODUÇÃO | BAGAÇO TOTAL | OUTPUT | t | =J539*J527
J738 | UTILIDADES | BIOMASSA | PRODUÇÃO | PARADAS E PARTIDAS | OUTPUT | t | =J541*J527
J739 | UTILIDADES | BIOMASSA | PRODUÇÃO | BAGAÇO DISPONÍVEL | OUTPUT | t | =J737-J738
J740 | UTILIDADES | BIOMASSA | PRODUÇÃO | BAGAÇO 21 | OUTPUT | t | =((SOMA(J572:J573)/J555)*(J249*J250))+(((J571+J580)*J160*24)/J555)
J741 | UTILIDADES | BIOMASSA | PRODUÇÃO | BAGAÇO 42 | OUTPUT | t | =((SOMA(J576:J577)/J564)*(J249*J250))+((J575*J160*24)/J564)
J742 | UTILIDADES | BIOMASSA | PRODUÇÃO | Sobra biomassa mensal | OUTPUT | t | =J739-J740-J741
J746 | LEVEDURA | PLANEJAMENTO | PREMISSAS | Alterar Tipo → | INPUT | 0 | Parede Celular
J747 | LEVEDURA | PLANEJAMENTO | PRODUÇÃO | Produção Total | OUTPUT | kg/mês | =J748*J160
J748 | LEVEDURA | PLANEJAMENTO | PRODUÇÃO | Produção Levedura | OUTPUT | kg/dia | =J904
J749 | LEVEDURA | PLANEJAMENTO | PRODUÇÃO | Etanol Água de Lavagem | OUTPUT | l/mês | =J829*J830/100*24*J160*J225
J750 | LEVEDURA | PLANEJAMENTO | PRODUÇÃO | gMS/L ET Abs - Secador | OUTPUT | gMS/L ET Abs | =J901*1000*24/J761
J751 | LEVEDURA | PLANEJAMENTO | PRODUÇÃO | gMS/L ET Abs - Fermentação | OUTPUT | gMS/L ET Abs | =J786*1000*24/J761
J753 | LEVEDURA | PLANEJAMENTO | PREMISSAS | Produção de Etanol Anidro | OUTPUT | l/dia | =J212/J160*1000
J754 | LEVEDURA | PLANEJAMENTO | PREMISSAS | Produção de Etanol Hidratado | OUTPUT | l/dia | =J213/J160*1000
J755 | LEVEDURA | PLANEJAMENTO | PREMISSAS | ° alcoolico do anidro | OUTPUT | %(v/v) | =J264*100
J756 | LEVEDURA | PLANEJAMENTO | PREMISSAS | ° alcoolico do hidratado | OUTPUT | %(v/v) | =J259*100
J757 | LEVEDURA | PLANEJAMENTO | PREMISSAS | Rendimento da Destilação | OUTPUT | % | =J286*100
J758 | LEVEDURA | PLANEJAMENTO | PREMISSAS | Rendimento da Fermentação | OUTPUT | % | =J285*100
J759 | LEVEDURA | PLANEJAMENTO | PREMISSAS | Densidade do etanol absoluto | INPUT | kg/l | 0.79
J760 | LEVEDURA | PLANEJAMENTO | PREMISSAS | Rendimento em etanol | INPUT | (gETOH/gART) | 0.5111
J761 | LEVEDURA | PLANEJAMENTO | PREMISSAS | Etanol 100% | OUTPUT | l/dia | =J753 * J755/100 + J754 * J756/100
J762 | LEVEDURA | PLANEJAMENTO | PREMISSAS | Massa de ART necessária | OUTPUT | kg/h | =(J761/J757/J758*10000*J759/J760)/24
J763 | LEVEDURA | PLANEJAMENTO | PREMISSAS | Massa de Etanol Produzido | OUTPUT | kg/h | =J762 * J760
J764 | FERMENTAÇÃO | PLANEJAMENTO | PREMISSAS | SANGRIA=1 / SEM SANGRIA=0 | INPUT | - | 1
J765 | FERMENTAÇÃO | PLANEJAMENTO | PREMISSAS | % Fermento dorna | INPUT | %(v/v) | 10
J766 | FERMENTAÇÃO | PLANEJAMENTO | PREMISSAS | % Fermento creme de levedura | INPUT | %(v/v) | 60
J767 | FERMENTAÇÃO | PLANEJAMENTO | PREMISSAS | % Fermento vinho centrifugado | INPUT | %(v/v) | 0.5
J768 | FERMENTAÇÃO | PLANEJAMENTO | PREMISSAS | Conc. Etanol no vinho | INPUT | %(v/v) | 9
J769 | FERMENTAÇÃO | PLANEJAMENTO | PREMISSAS | Rendimento em células | INPUT | (gMS/gART) | 0.025
J770 | FERMENTAÇÃO | PLANEJAMENTO | PREMISSAS | Taxa de reciclo | INPUT | % | 32
J771 | FERMENTAÇÃO | PLANEJAMENTO | PREMISSAS | Concentração de levedo na massa da fermentação | INPUT | % (massa seca) | 30
J772 | FERMENTAÇÃO | DORNAS E CENTRIFUGAÇÃO | MOSTO | ART no Mosto | OUTPUT | %(p/v) | =J762 * 100 /J773
J773 | FERMENTAÇÃO | DORNAS E CENTRIFUGAÇÃO | MOSTO | Mosto | OUTPUT | l/h | =J778 - J775
J774 | FERMENTAÇÃO | DORNAS E CENTRIFUGAÇÃO | MOSTO | Água de diluição | OUTPUT | l/h | =J775 - J781
J775 | FERMENTAÇÃO | DORNAS E CENTRIFUGAÇÃO | FERMENTO | Fermento tratado | OUTPUT | l/h | =J778 * J770 / 100
J776 | FERMENTAÇÃO | DORNAS E CENTRIFUGAÇÃO | FERMENTO | Etanol Fermento tratado | OUTPUT | %(v/v) | =J788 * 100 / (J775 * J759)
J777 | FERMENTAÇÃO | DORNAS E CENTRIFUGAÇÃO | FERMENTO | %Fermento tratado | OUTPUT | %(v/v) | =J766 * J781 / J775
J778 | FERMENTAÇÃO | DORNAS E CENTRIFUGAÇÃO | VINHO | Vinho bruto | OUTPUT | l/h | =J780 + J779
J779 | FERMENTAÇÃO | DORNAS E CENTRIFUGAÇÃO | VINHO | Vinho centrifugado | OUTPUT | l/h | =J761 * 10000 / (J757 * J768 * 24)
J780 | FERMENTAÇÃO | DORNAS E CENTRIFUGAÇÃO | FERMENTO | Creme de levedura | OUTPUT | l/h | =J779 * ((J765 - J767) / (J766 - J765))
J781 | FERMENTAÇÃO | DORNAS E CENTRIFUGAÇÃO | FERMENTO | Creme reciclado | OUTPUT | l/h | =J780 - J782
J782 | FERMENTAÇÃO | DORNAS E CENTRIFUGAÇÃO | FERMENTO | Creme sangrado | OUTPUT | l/h | = J786 * 100 / (J771/100 * J766)
J783 | FERMENTAÇÃO | DORNAS E CENTRIFUGAÇÃO | BALANÇO | Massa de célula nas Dornas | OUTPUT | kg/h | = J778 * J765 * J771 / 10000
J784 | FERMENTAÇÃO | DORNAS E CENTRIFUGAÇÃO | BALANÇO | Massa de célula produzida | OUTPUT | kg/h | =J762 * J769
J785 | FERMENTAÇÃO | DORNAS E CENTRIFUGAÇÃO | BALANÇO | Massa de célula perdida | OUTPUT | kg/h | =J779 * J767 * J771 / 10000
J786 | FERMENTAÇÃO | DORNAS E CENTRIFUGAÇÃO | BALANÇO | Massa de célula sangrada | OUTPUT | kg/h | = J784 - J785
J787 | FERMENTAÇÃO | DORNAS E CENTRIFUGAÇÃO | BALANÇO | Massa de Etanol Vinho Bruto | OUTPUT | kg/h | =J778 * (J768 / 100) * J759
J788 | FERMENTAÇÃO | DORNAS E CENTRIFUGAÇÃO | BALANÇO | Massa de Etanol Fermento Tratado | OUTPUT | kg/h | = J787 - J763
J789 | FERMENTAÇÃO | DORNAS E CENTRIFUGAÇÃO | BALANÇO | g de massa seca / L etanol - Fermentação | OUTPUT | gMS/L ET Ferm | =J786 * J759*1000 / J763
J790 | FERMENTAÇÃO | DORNAS E CENTRIFUGAÇÃO | CONFIGURAÇÃO | Número de dornas em operação | INPUT | und | 8
J791 | FERMENTAÇÃO | DORNAS E CENTRIFUGAÇÃO | CONFIGURAÇÃO | Número de cubas | INPUT | und | 4
J792 | FERMENTAÇÃO | DORNAS E CENTRIFUGAÇÃO | CONFIGURAÇÃO | Número de dornas enchendo | INPUT | und | 3
J793 | FERMENTAÇÃO | DORNAS E CENTRIFUGAÇÃO | CONFIGURAÇÃO | Número dornas processadas | OUTPUT | und | = 24 * J790 / J800
J794 | FERMENTAÇÃO | DORNAS E CENTRIFUGAÇÃO | CONFIGURAÇÃO | Tempo de fermentação | INPUT | h | 8.5
J795 | FERMENTAÇÃO | DORNAS E CENTRIFUGAÇÃO | CONFIGURAÇÃO | Tempo de CIP | INPUT | h | 0
J796 | FERMENTAÇÃO | DORNAS E CENTRIFUGAÇÃO | CONFIGURAÇÃO | Tempo de Carga | INPUT | h | 0.25
J797 | FERMENTAÇÃO | DORNAS E CENTRIFUGAÇÃO | CONFIGURAÇÃO | Tempo total de fermentação | OUTPUT | h | =J794 + J795 + J796
J798 | FERMENTAÇÃO | DORNAS E CENTRIFUGAÇÃO | CONFIGURAÇÃO | Tempo de alimentação | OUTPUT | h | =(J801 - J802) * J792 / J773
J799 | FERMENTAÇÃO | DORNAS E CENTRIFUGAÇÃO | CONFIGURAÇÃO | Tempo de centrifugação | OUTPUT | h | =J801 / J778
J800 | FERMENTAÇÃO | DORNAS E CENTRIFUGAÇÃO | CONFIGURAÇÃO | Templo total do ciclo | OUTPUT | h | =J797 + J799
J801 | FERMENTAÇÃO | DORNAS E CENTRIFUGAÇÃO | BALANÇO | Volume útil das dornas | OUTPUT | l | =(J778 * J797) / (J790 - 1)
J802 | FERMENTAÇÃO | DORNAS E CENTRIFUGAÇÃO | BALANÇO | Volume útil das Cubas | OUTPUT | l | =J801 * J770 / 100
J803 | FERMENTAÇÃO | DORNAS E CENTRIFUGAÇÃO | BALANÇO | Vol. creme sangrado por ciclo | OUTPUT | l/ciclo | = J782 * 24 / J793
J804 | FERMENTAÇÃO | DORNAS E CENTRIFUGAÇÃO | BALANÇO | Vol. creme sangrado por dia | OUTPUT | l/dia | =J782*24
J805 | FERMENTAÇÃO | DORNAS E CENTRIFUGAÇÃO | BALANÇO | Massa célula sangrada | OUTPUT | kg/dia | = J786 * 24
J807 | LEVEDURA | ENDÓGENA | PREMISSAS | Tempo de fermentação endógena | INPUT | h | 12
J808 | LEVEDURA | ENDÓGENA | PREMISSAS | Temperatura operação | INPUT | °C | 34
J809 | LEVEDURA | ENDÓGENA | PREMISSAS | Temperatura creme sangrado | INPUT | °C | 38
J810 | LEVEDURA | ENDÓGENA | PREMISSAS | Temperatura entrada condensado | INPUT | °C | 95
J811 | LEVEDURA | ENDÓGENA | PREMISSAS | Vazão de condensado | INPUT | l/h | 20000
J812 | LEVEDURA | ENDÓGENA | PRODUÇÃO | Volume útil do tq de fermentação endógena | OUTPUT | l | = J782 * J807
J813 | LEVEDURA | ENDÓGENA | PRODUÇÃO | Calor necessário p/ aquecimento do creme | OUTPUT | kcal/h | = J782 * 1,05 * 0,9 * (J809 - J808)
J814 | LEVEDURA | ENDÓGENA | PRODUÇÃO | Temperatura saída condensado | OUTPUT | °C | = J810 - (J813 / J811)
J816 | LEVEDURA | CENTRIFUGAÇÃO PÓS ENDÓGENA | PREMISSAS | Vazão de creme para a centrífuga | INPUT | l/h | 40000
J817 | LEVEDURA | CENTRIFUGAÇÃO PÓS ENDÓGENA | PREMISSAS | Temperatura água de diluição do creme | INPUT | °C | 28
J818 | LEVEDURA | CENTRIFUGAÇÃO PÓS ENDÓGENA | PREMISSAS | % Fermento creme lavado | INPUT | %(v/v) | 70
J819 | LEVEDURA | CENTRIFUGAÇÃO PÓS ENDÓGENA | PREMISSAS | % Fermento água alcoólica | INPUT | %(v/v) | 0.5
J820 | LEVEDURA | CENTRIFUGAÇÃO PÓS ENDÓGENA | PREMISSAS | Temperatura operação | OUTPUT | °C | =J809
J821 | LEVEDURA | CENTRIFUGAÇÃO PÓS ENDÓGENA | PRODUÇÃO | Massa de célula entrada | OUTPUT | kg/h | = J782 * J766 * J771 / 10000
J822 | LEVEDURA | CENTRIFUGAÇÃO PÓS ENDÓGENA | PRODUÇÃO | Massa de célula recuperada creme lavado | OUTPUT | kg/h | =J821 - J823
J823 | LEVEDURA | CENTRIFUGAÇÃO PÓS ENDÓGENA | PRODUÇÃO | Massa de célula perdida água alcoólica | OUTPUT | kg/h | = J819 * J829 * J771 / 10000
J824 | LEVEDURA | CENTRIFUGAÇÃO PÓS ENDÓGENA | PRODUÇÃO | Eficiência de recuperação em células | OUTPUT | %(m/m) | =J822 * 100 / J821
J825 | LEVEDURA | CENTRIFUGAÇÃO PÓS ENDÓGENA | PRODUÇÃO | Temperatura do creme lavado | OUTPUT | °C | = (J827 * J817 + J782 * J809) / J816
J826 | LEVEDURA | CENTRIFUGAÇÃO PÓS ENDÓGENA | PRODUÇÃO | % Fermento creme diluído | OUTPUT | %(v/v) | =J782 * J766 / J816
J827 | LEVEDURA | CENTRIFUGAÇÃO PÓS ENDÓGENA | PRODUÇÃO | Vazão de água de diluição do creme | OUTPUT | l/h | =J816 - J782
J828 | LEVEDURA | CENTRIFUGAÇÃO PÓS ENDÓGENA | PRODUÇÃO | Vazão de creme lavado | OUTPUT | l/h | = J816 - J829
J829 | LEVEDURA | CENTRIFUGAÇÃO PÓS ENDÓGENA | PRODUÇÃO | Vazão de água alcoólica | OUTPUT | l/h | =J816 * ((J826 - J818) / (J819 - J818))
J830 | LEVEDURA | CENTRIFUGAÇÃO PÓS ENDÓGENA | PRODUÇÃO | Concentração etanol água álcoólica | OUTPUT | %(v/v) | = J782 * J768 / J816
J831 | LEVEDURA | CENTRIFUGAÇÃO PÓS ENDÓGENA | PRODUÇÃO | Massa etanol entrado | OUTPUT | kg/h | = J782 * J768 * J759 / 100
J832 | LEVEDURA | CENTRIFUGAÇÃO PÓS ENDÓGENA | PRODUÇÃO | Massa de etanol recuperada água alcoólica | OUTPUT | kg/h | =J829 * J830 * J759 / 100
J833 | LEVEDURA | CENTRIFUGAÇÃO PÓS ENDÓGENA | PRODUÇÃO | Massa de etanol perdido no creme lavado | OUTPUT | kg/h | =J831 - J832
J834 | LEVEDURA | CENTRIFUGAÇÃO PÓS ENDÓGENA | PRODUÇÃO | Eficiência de recuperação em etanol | OUTPUT | %(m/m) | =J832 * 100 / J831
J836 | LEVEDURA | AUTÓLISE | PREMISSAS | Tempo de autólise | INPUT | h | 10
J837 | LEVEDURA | AUTÓLISE | PREMISSAS | Temperatura de autolise | INPUT | °C | 50
J838 | LEVEDURA | AUTÓLISE | PREMISSAS | % fermento creme lavado diluído | INPUT | %(v/v) | 70
J839 | LEVEDURA | AUTÓLISE | PREMISSAS | Temperatura entrada condensado | INPUT | °C | 95
J840 | LEVEDURA | AUTÓLISE | PREMISSAS | vazão de condensado | INPUT | l/h | 20000
J841 | LEVEDURA | AUTÓLISE | PRODUÇÃO | Volume útil tanque de autólise | OUTPUT | l | =J842 * J836
J842 | LEVEDURA | AUTÓLISE | PRODUÇÃO | Volume de creme autolisado | OUTPUT | l/h | =J828 * J818 / J838
J843 | LEVEDURA | AUTÓLISE | PRODUÇÃO | Volume de água adicionado | OUTPUT | l/h | = J842 - J828
J844 | LEVEDURA | AUTÓLISE | PRODUÇÃO | Temperatura de creme autolisado entrado | OUTPUT | °C | =(J828 * J825 + J843 * J817) / J842
J845 | LEVEDURA | AUTÓLISE | PRODUÇÃO | Calor necessário aquecimento creme | OUTPUT | Kcal/h | =J842 * 0,95 * (J837 - J844)
J846 | LEVEDURA | AUTÓLISE | PRODUÇÃO | Temperatura saída condensado | OUTPUT | °C | =J839 - (J845 / J840)
J848 | LEVEDURA | PAREDE CELULAR | PREMISSAS | Porcentagem de reptura | INPUT | % | 23
J849 | LEVEDURA | PAREDE CELULAR | PREMISSAS | Concentração de proteína no creme autolisado | INPUT | % Base Seca | 33
J850 | LEVEDURA | PAREDE CELULAR | PREMISSAS | Conc. de sólidos insolúveis no concentrado | INPUT | % | 60
J851 | LEVEDURA | PAREDE CELULAR | PREMISSAS | Conc. de sólidos insolúveis no extrato de levedura | INPUT | % | 1
J852 | LEVEDURA | PAREDE CELULAR | PREMISSAS | Conc. de sólidos insolúveis creme autolisado diluido | INPUT | % | 7
J853 | LEVEDURA | PAREDE CELULAR | PREMISSAS | % Parede na massa seca celular | INPUT | % | 30
J854 | LEVEDURA | PAREDE CELULAR | PREMISSAS | Conc. Sólidos insolúveis no creme após autólise | OUTPUT | %(v/v) | =(J855 - J858) * 100 / (J842 * J771/100)
J855 | LEVEDURA | PAREDE CELULAR | PRODUÇÃO | Massa de fermento do creme autolisado | OUTPUT | kg/h | =J842 * J838 * J771 / 10000
J856 | LEVEDURA | PAREDE CELULAR | PRODUÇÃO | Massa de fermento com ruptura | OUTPUT | kg/h | = J855 * ((J848 / 100))
J857 | LEVEDURA | PAREDE CELULAR | PRODUÇÃO | Massa de parede celular seca | OUTPUT | kg/h | =J856 * J853 / 100
J858 | LEVEDURA | PAREDE CELULAR | PRODUÇÃO | Massa de sólidos insolúveis do fermento com ruptura | OUTPUT | kg/h | =J856 - J857
J860 | LEVEDURA | CENTRIFUGAÇÃO APÓS DILUIÇÃO | PRODUÇÃO | Vazão de creme autolisado diluído | OUTPUT | l/h | = J842 * J854 / J852
J861 | LEVEDURA | CENTRIFUGAÇÃO APÓS DILUIÇÃO | PRODUÇÃO | Vazão de água de lavagem da parede | OUTPUT | l/h | =J860 - J842
J862 | LEVEDURA | CENTRIFUGAÇÃO APÓS DILUIÇÃO | PRODUÇÃO | Vazão de extrato de levedura | OUTPUT | l/h | =J860 * ((J852 - J850) / (J851 - J850))
J863 | LEVEDURA | CENTRIFUGAÇÃO APÓS DILUIÇÃO | PRODUÇÃO | Vazão de concentrado de parede | OUTPUT | l/h | =J860 - J862
J864 | LEVEDURA | CENTRIFUGAÇÃO APÓS DILUIÇÃO | PRODUÇÃO | Massa de proteína da parede celular entrado | OUTPUT | kg/h | =J855 * J849 / 100
J865 | LEVEDURA | CENTRIFUGAÇÃO APÓS DILUIÇÃO | PRODUÇÃO | Massa de proteína da parede celular na ruptura | OUTPUT | kg/h | =J856 * J849 / 100
J866 | LEVEDURA | CENTRIFUGAÇÃO APÓS DILUIÇÃO | PRODUÇÃO | Massa de proteína no extrato | OUTPUT | kg/h | =J862 * J851 * J771 * J849 / 1000000
J867 | LEVEDURA | CENTRIFUGAÇÃO APÓS DILUIÇÃO | PRODUÇÃO | Massa de proteína na parede celular | OUTPUT | kg/h | =(J864 - J866 - J865)
J868 | LEVEDURA | CENTRIFUGAÇÃO APÓS DILUIÇÃO | PRODUÇÃO | Concentração de proteína na parede seca | OUTPUT | %(m/m) | =J867 * 100/J869
J869 | LEVEDURA | CENTRIFUGAÇÃO APÓS DILUIÇÃO | PRODUÇÃO | Massa parede celular enviada evaporação (base seca) | OUTPUT | l/h | =J863 * J850 * J771 / 10000
J871 | LEVEDURA | EXTRATO DE LEVEDURA | PREMISSAS | Concentração inicial de sólidos totais | INPUT | %(m/m) | 2.5
J872 | LEVEDURA | EXTRATO DE LEVEDURA | PREMISSAS | Concentração Final de sólidos totais | INPUT | %(m/m) | 38
J873 | LEVEDURA | EXTRATO DE LEVEDURA | PREMISSAS | Número de estágios de evaporação | INPUT | - | 4
J874 | LEVEDURA | EXTRATO DE LEVEDURA | PREMISSAS | Taxa de evaporação | INPUT | kgv/kga | 0.3
J875 | LEVEDURA | EXTRATO DE LEVEDURA | PREMISSAS | Temperatura Esterilização Extrato | INPUT | °C | 125
J876 | LEVEDURA | EXTRATO DE LEVEDURA | PREMISSAS | Temperatura saída evaporador | INPUT | °C | 50
J877 | LEVEDURA | EXTRATO DE LEVEDURA | PREMISSAS | Temperatura saída regenerativo | INPUT | °C | 90
J878 | LEVEDURA | EXTRATO DE LEVEDURA | PRODUÇÃO | Vazão de extrato de levedura concentrado | OUTPUT | l/h | =J862 * J871 / J872
J879 | LEVEDURA | EXTRATO DE LEVEDURA | PRODUÇÃO | Massa de água evaporada | OUTPUT | kg/h | = J862 - J878
J880 | LEVEDURA | EXTRATO DE LEVEDURA | PRODUÇÃO | Consumo de vapor na evaporação (0,6 Kgf/cm2) | OUTPUT | kg/h | =J879 * J874
J881 | LEVEDURA | EXTRATO DE LEVEDURA | PRODUÇÃO | Calor necessário esterilização extrato concentrado | OUTPUT | kcal/h | =J878 * 0,9 * (J875 - J877)
J882 | LEVEDURA | EXTRATO DE LEVEDURA | PRODUÇÃO | Consumo de vapor na esterilização do extrato (1,5 Kgf/cm2) | OUTPUT | kg/h | =J881 / 522
J884 | LEVEDURA | EVAPORAÇÃO | PREMISSAS | Conc. Células Final do creme autolisado | INPUT | gMS/L | 30
J885 | LEVEDURA | EVAPORAÇÃO | PREMISSAS | Temperatura de evaporação | INPUT | °C | 60
J886 | LEVEDURA | EVAPORAÇÃO | PREMISSAS | Eficiência em recuperação de etanol | INPUT | % | 95
J887 | LEVEDURA | EVAPORAÇÃO | PREMISSAS | Consumo específico de vapor | INPUT | kgv/kga | 1.0089
J888 | LEVEDURA | EVAPORAÇÃO | PRODUÇÃO | Conc Células inicial do creme autolisado | OUTPUT | gMS/L | =SE(J744=1;J818*J771/100;SE(J744=2;J838*J771/100;J850 * J771/100))
J889 | LEVEDURA | EVAPORAÇÃO | PRODUÇÃO | Vazão final de creme evaporado | OUTPUT | l/h | =SE(J744=1;J828* J888 / J884;SE(J744=2;J842* J888 / J884;J863 * J888 / J884))
J890 | LEVEDURA | EVAPORAÇÃO | PRODUÇÃO | Consumo de vapor no evaporador | OUTPUT | kg/h | = J891 * J887
J891 | LEVEDURA | EVAPORAÇÃO | PRODUÇÃO | Massa de água evaparoda | OUTPUT | kg/h | =SE(J744=1;J828 - J889;SE(J744=2;J842 - J889;J863 - J889))
J892 | LEVEDURA | EVAPORAÇÃO | PRODUÇÃO | Massa de etanol recuperado | OUTPUT | kg/h | =SE(J764=0;0;J833 * J886 / 100)
J893 | LEVEDURA | EVAPORAÇÃO | PRODUÇÃO | Temperatura da parede celuar pós autolise | OUTPUT | °C | =(J861 * J817 + J842 * J837) / J860
J895 | LEVEDURA | SECAGEM | PREMISSAS | Temperatura de creme lavado p/ secagem | INPUT | °C | 60
J896 | LEVEDURA | SECAGEM | PREMISSAS | Umidade Final do produto seco | INPUT | %(m/m) | 5
J897 | LEVEDURA | SECAGEM | PREMISSAS | Eficiência do secador | INPUT | % | 95
J898 | LEVEDURA | SECAGEM | PREMISSAS | Consumo específico vapor 21 | INPUT | kgv/kga | 1.8968
J899 | LEVEDURA | SECAGEM | PREMISSAS | Consumo específico vapor 1,5 | INPUT | kgv/kga | 1.3037
J900 | LEVEDURA | SECAGEM | PRODUÇÃO | Massa de levedura entrada no secador | OUTPUT | kg/h | =J889 * J884 / 100
J901 | LEVEDURA | SECAGEM | PRODUÇÃO | Massa de levedura recuperada no secador | OUTPUT | kg/h | =J900 * J897 / 100
J902 | LEVEDURA | SECAGEM | PRODUÇÃO | Massa de levedura perdida no secador | OUTPUT | kg/h | =J900 - J901
J903 | LEVEDURA | SECAGEM | PRODUÇÃO | Massa de água no produto final | OUTPUT | kg/h | =J901 * (J896 / 100)
J904 | LEVEDURA | SECAGEM | PRODUÇÃO | Massa de produto final obtida | OUTPUT | kg/dia | =(J901 + J903) * 24
J905 | LEVEDURA | SECAGEM | PRODUÇÃO | Massa água a ser removida secador | OUTPUT | kg/h | =(J889 - J900) - J903
J906 | LEVEDURA | SECAGEM | PRODUÇÃO | Consumo de vapor secagem (21 kgf/cm²) | OUTPUT | kg/h | =J905 *J898
J907 | LEVEDURA | SECAGEM | PRODUÇÃO | Consumo de vapor secagem (1,5 kgf/cm²) | OUTPUT | kg/h | =J905 *J899
J910 | DESTILAÇÃO | APARELHO HIDRATADO | PREMISSAS | Produção diária de álcool | OUTPUT | m3/dia | =J256
J911 | DESTILAÇÃO | APARELHO HIDRATADO | PREMISSAS | Temperatura do Álcool | INPUT | ºC | 83
J912 | DESTILAÇÃO | APARELHO HIDRATADO | PREMISSAS | Teor alcoólico do Álcool | OUTPUT | % w/w | =J261*100
J913 | DESTILAÇÃO | APARELHO HIDRATADO | PREMISSAS | Teor alcoólico do vinho | OUTPUT | % w/w | =J273*100
J914 | DESTILAÇÃO | APARELHO HIDRATADO | PREMISSAS | Temperatura do vinho | INPUT | ºC | 90
J915 | DESTILAÇÃO | APARELHO HIDRATADO | PREMISSAS | TºC de entrada do vinho no "E" | INPUT | ºC | 35
J916 | DESTILAÇÃO | APARELHO HIDRATADO | PREMISSAS | TºC de saída do vinho do "E" | INPUT | ºC | 65
J917 | DESTILAÇÃO | APARELHO HIDRATADO | PREMISSAS | Alcool de segunda % Produção | INPUT | % | 2
J918 | DESTILAÇÃO | APARELHO HIDRATADO | PREMISSAS | Teor alcoólico do álcool Segunda | INPUT | % w/w | 89
J919 | DESTILAÇÃO | APARELHO HIDRATADO | PREMISSAS | Taxa de Refluxo da coluna "D" | INPUT | % | 9
J920 | DESTILAÇÃO | APARELHO HIDRATADO | PREMISSAS | Vapor de Aquecimento (P.Abs) | INPUT | Kg/cm2 | 1.7
J921 | DESTILAÇÃO | APARELHO HIDRATADO | PREMISSAS | Calor latente do vapor | INPUT | Kcal/Kg | 530
J922 | DESTILAÇÃO | APARELHO HIDRATADO | PREMISSAS | TºC do fundo da coluna "A" | INPUT | ºC | 115.5
J923 | DESTILAÇÃO | APARELHO HIDRATADO | PREMISSAS | TºC do fundo da coluna "B1" | INPUT | ºC | 108
J924 | DESTILAÇÃO | APARELHO HIDRATADO | PREMISSAS | Oleo Fusel % Produção | INPUT | % | 0.1
J925 | DESTILAÇÃO | APARELHO HIDRATADO | PREMISSAS | TºC de entrada da água de resfr. | INPUT | ºC | 30
J926 | DESTILAÇÃO | APARELHO HIDRATADO | PREMISSAS | TºC de saída da água de resfriam. | INPUT | ºC | 44
J927 | DESTILAÇÃO | APARELHO HIDRATADO | PREMISSAS | Temperatura final do álcool | INPUT | ºC | 32
J928 | DESTILAÇÃO | APARELHO HIDRATADO | PREMISSAS | Perdas por irradiação | INPUT | % | 5
J929 | DESTILAÇÃO | APARELHO HIDRATADO | PREMISSAS | Eficiência de destilação | OUTPUT | % | =J286*100
J931 | DESTILAÇÃO | APARELHO HIDRATADO | PRODUÇÃO | Producao de álcool | OUTPUT | litros/h | =J910/24*1000
J932 | DESTILAÇÃO | APARELHO HIDRATADO | PRODUÇÃO | Consumo de vapor na coluna "A" | OUTPUT | Kg/h | =J995
J933 | DESTILAÇÃO | APARELHO HIDRATADO | PRODUÇÃO | Consumo de vapor na coluna "B1" | OUTPUT | Kg/h | =J1002
J934 | DESTILAÇÃO | APARELHO HIDRATADO | PRODUÇÃO | Consumo total de vapor | OUTPUT | Kg/h | =J932+J933
J935 | DESTILAÇÃO | APARELHO HIDRATADO | PRODUÇÃO | Consumo específico de vapor | OUTPUT | Kg/litro | =J934/J931
J936 | DESTILAÇÃO | APARELHO HIDRATADO | PRODUÇÃO | Cons. Espec. de vapor + irradiação | OUTPUT | Kg/litro | =J935+(J935*J928/100)
J937 | DESTILAÇÃO | APARELHO HIDRATADO | PRODUÇÃO | Massa de vinhaça saindo | OUTPUT | Kg/h | =J979
J938 | DESTILAÇÃO | APARELHO HIDRATADO | PRODUÇÃO | massa de vinhaça saindo + vapor | OUTPUT | Kg/h | =J937+J932
J939 | DESTILAÇÃO | APARELHO HIDRATADO | PRODUÇÃO | Massa de flegmaça saindo | OUTPUT | Kg/h | =J981
J940 | DESTILAÇÃO | APARELHO HIDRATADO | PRODUÇÃO | Massa de flegmaça saindo + vapor | OUTPUT | Kg/h | =J939+J933
J941 | DESTILAÇÃO | APARELHO HIDRATADO | PRODUÇÃO | Produção específica de vinhaça | OUTPUT | Kg/litro | =J938/J931
J942 | DESTILAÇÃO | APARELHO HIDRATADO | PRODUÇÃO | Produção específica de flegmaça | OUTPUT | Kg/litro | =J940/J931
J943 | DESTILAÇÃO | APARELHO HIDRATADO | PRODUÇÃO | Prod. Espec.de vinhaça + flegmaça (AI) | OUTPUT | Kg/litro | =J941+J942
J944 | DESTILAÇÃO | APARELHO HIDRATADO | PRODUÇÃO | Taxa de Refluxo da coluna "B" | OUTPUT | 0 | =J974
J945 | DESTILAÇÃO | APARELHO HIDRATADO | PRODUÇÃO | Teor alcoólico da flegma emitida | OUTPUT | % w/w | =J975
J946 | DESTILAÇÃO | APARELHO HIDRATADO | PRODUÇÃO | Massa de flegma emitida | OUTPUT | Kg/h | =J977
J947 | DESTILAÇÃO | APARELHO HIDRATADO | PRODUÇÃO | Massa de vinho entrando | OUTPUT | Kg/h | =J978
J948 | DESTILAÇÃO | APARELHO HIDRATADO | PRODUÇÃO | Água consumida no "R" e "R1" | OUTPUT | Kg/h | =J987
J949 | DESTILAÇÃO | APARELHO HIDRATADO | PRODUÇÃO | Água consumida no "E1" e "E2" | OUTPUT | Kg/h | =J986
J950 | DESTILAÇÃO | APARELHO HIDRATADO | PRODUÇÃO | Água consumida no "J" | OUTPUT | Kg/h | =J988
J951 | DESTILAÇÃO | APARELHO HIDRATADO | PRODUÇÃO | Água total consumida | OUTPUT | Kg/h | =J948+J949+J950
J952 | DESTILAÇÃO | APARELHO HIDRATADO | PRODUÇÃO | Consumo específico de água | OUTPUT | Kg/litro | =J951/J931
J953 | DESTILAÇÃO | APARELHO HIDRATADO | BALANÇO MASSA | Massa Alcool de Primeira | OUTPUT | Kg/h | =J931*J965
J954 | DESTILAÇÃO | APARELHO HIDRATADO | BALANÇO MASSA | Massa Alcool de Primeira a 100% | OUTPUT | Kg/h | =J953*J912/100
J955 | DESTILAÇÃO | APARELHO HIDRATADO | BALANÇO MASSA | Massa Total de álcool a 100% | OUTPUT | Kg/h | =J954+J958
J957 | DESTILAÇÃO | APARELHO HIDRATADO | BALANÇO COLUNA D | Massa de Segunda condensando | OUTPUT | Kg/h | =J917*J953/100
J958 | DESTILAÇÃO | APARELHO HIDRATADO | BALANÇO COLUNA D | Massa de Segunda a 100% | OUTPUT | Kg/h | =J957*J918/100
J959 | DESTILAÇÃO | APARELHO HIDRATADO | BALANÇO COLUNA D | Massa S eg. evaporando | OUTPUT | Kg/h | =J957*(J919+1)
J960 | DESTILAÇÃO | APARELHO HIDRATADO | BALANÇO COLUNA D | Massa de refluxo a coluna D | OUTPUT | Kg/h | =J959-J957
J961 | DESTILAÇÃO | APARELHO HIDRATADO | BALANÇO COLUNA D | Grau dos vapores da "A" para "D" | INPUT | % | 49
J962 | DESTILAÇÃO | APARELHO HIDRATADO | BALANÇO COLUNA D | Grau do fundo da "D" | INPUT | % | 45
J963 | DESTILAÇÃO | APARELHO HIDRATADO | BALANÇO COLUNA D | Massa de vapores da "A" para "D" | OUTPUT | Kg/h | =((J957*J918)-(J962*J957))/(J961-J962)
J964 | DESTILAÇÃO | APARELHO HIDRATADO | BALANÇO COLUNA D | Massa do fundo "D" | OUTPUT | Kg/h | =J963-J957
J965 | DESTILAÇÃO | APARELHO HIDRATADO | BALANÇO COLUNA D | M.E. Alcool | INPUT | kg/l | 0.8104
J966 | DESTILAÇÃO | APARELHO HIDRATADO | BALANÇO COLUNA D | calor espec. do Alcool | INPUT | Kcal/Kg/ºC | 0.76
J967 | DESTILAÇÃO | APARELHO HIDRATADO | BALANÇO COLUNA D | calor espec. do Fusel | INPUT | Kcal/Kg/ºC | 0.92
J968 | DESTILAÇÃO | APARELHO HIDRATADO | BALANÇO COLUNA D | calor espec. do Vinho depois do "K" | INPUT | Kcal/Kg/ºC | 1.05
J969 | DESTILAÇÃO | APARELHO HIDRATADO | BALANÇO COLUNA D | calor espec. do vinho depois do "E" | INPUT | Kcal/Kg/ºC | 1.02
J970 | DESTILAÇÃO | APARELHO HIDRATADO | BALANÇO COLUNA D | Calor latente do Alcool | INPUT | Kcal/Kg | 229.1
J971 | DESTILAÇÃO | APARELHO HIDRATADO | BALANÇO COLUNA D | Calor latente do Segunda | INPUT | Kcal/Kg | 242.1
J972 | DESTILAÇÃO | APARELHO HIDRATADO | BALANÇO COLUNA D | Calor latente da Flegma | INPUT | Kcal/Kg | 398.4
J973 | DESTILAÇÃO | APARELHO HIDRATADO | BALANÇO COLUNA D | Temperatura do Fusel | INPUT | °C | 81
J974 | DESTILAÇÃO | APARELHO HIDRATADO | BALANÇO COLUNA D | Taxa de Refluxo | OUTPUT | % | =16,828*J913^(-0,7366)
J975 | DESTILAÇÃO | APARELHO HIDRATADO | BALANÇO COLUNA D | Fleg. Emitida (%w) | OUTPUT | % | =20,235*J913^0,4199
J976 | DESTILAÇÃO | APARELHO HIDRATADO | BALANÇO COLUNA D | Massa Alcool evaporando da "B" | OUTPUT | Kg/h | =J953*(J944+1)
J977 | DESTILAÇÃO | APARELHO HIDRATADO | BALANÇO COLUNA D | Massa Flegma | OUTPUT | Kg/h | =J953*J912/J975
J978 | DESTILAÇÃO | APARELHO HIDRATADO | BALANÇO COLUNA D | Massa Vinho | OUTPUT | Kg/h | =J955/J913*100/(J929/100)
J979 | DESTILAÇÃO | APARELHO HIDRATADO | BALANÇO COLUNA D | Massa vinhaça | OUTPUT | Kg/h | =J978-(J957+J953+J980+J981)
J980 | DESTILAÇÃO | APARELHO HIDRATADO | BALANÇO COLUNA D | Massa Fusel | OUTPUT | Kg/h | =J924*J953/100
J981 | DESTILAÇÃO | APARELHO HIDRATADO | BALANÇO COLUNA D | Massa Flegmaça | OUTPUT | Kg/h | =(J977+J964)-(J953+J980)
J982 | DESTILAÇÃO | APARELHO HIDRATADO | BALANÇO COLUNA D | Calorias para aquecer vinho no "E" | OUTPUT | Kcal/h | =J978*J969*(J916-J915)
J983 | DESTILAÇÃO | APARELHO HIDRATADO | BALANÇO COLUNA D | Calorias emitidas para "E1" e "E2" | OUTPUT | Kcal/h | =J997-J982
J984 | DESTILAÇÃO | APARELHO HIDRATADO | BALANÇO COLUNA D | Massa de vap. alcoólicos para "E1" e "E2" | OUTPUT | Kg/h | =J983/J970
J985 | DESTILAÇÃO | APARELHO HIDRATADO | BALANÇO COLUNA D | Massa de vap. alcoólicos para "E" | OUTPUT | Kg/h | =J976-J984
J986 | DESTILAÇÃO | APARELHO HIDRATADO | BALANÇO COLUNA D | Massa de água na "B" | OUTPUT | Kg/h | =J983/(J926-J925)
J987 | DESTILAÇÃO | APARELHO HIDRATADO | BALANÇO COLUNA D | Massa de água na "D" | OUTPUT | Kg/h | =J990/(J926-J925)
J988 | DESTILAÇÃO | APARELHO HIDRATADO | BALANÇO COLUNA D | Massa de água para resfriar o álcool | OUTPUT | Kg/h | =(J953*J966*(J911-J927))/(J926-J925)
J990 | DESTILAÇÃO | APARELHO HIDRATADO | BALANÇO COLUNA A | Q1 saindo (evaporação do segunda) | OUTPUT | Kcal/h | =J959*J971
J991 | DESTILAÇÃO | APARELHO HIDRATADO | BALANÇO COLUNA A | Q2 saindo (Flegma) | OUTPUT | Kcal/h | =J977*J972
J992 | DESTILAÇÃO | APARELHO HIDRATADO | BALANÇO COLUNA A | Q3 saindo (vinhaça) | OUTPUT | Kcal/h | =(J978-(J957+J977))*J922
J993 | DESTILAÇÃO | APARELHO HIDRATADO | BALANÇO COLUNA A | Q4 entrando (vinho) | OUTPUT | Kcal/h | =J978*J968*J914
J994 | DESTILAÇÃO | APARELHO HIDRATADO | BALANÇO COLUNA A | QS - QE | OUTPUT | Kcal/h | =(J990+J991+J992)-J993
J995 | DESTILAÇÃO | APARELHO HIDRATADO | BALANÇO COLUNA A | VAPOR "A" | OUTPUT | Kg/h | =J994/J921
J997 | DESTILAÇÃO | APARELHO HIDRATADO | BALANÇO COLUNA B | Q6 saindo (evaporação da "B") | OUTPUT | Kcal/h | =J976*J970
J998 | DESTILAÇÃO | APARELHO HIDRATADO | BALANÇO COLUNA B | Q8 saindo (óleo fúsel) | OUTPUT | Kcal/h | =J980*J967*J973
J999 | DESTILAÇÃO | APARELHO HIDRATADO | BALANÇO COLUNA B | Q9 saindo (Flegmaça) | OUTPUT | Kcal/h | =J981*J923
J1000 | DESTILAÇÃO | APARELHO HIDRATADO | BALANÇO COLUNA B | Q10 entrando (Flegma) | OUTPUT | Kcal/h | =J991
J1001 | DESTILAÇÃO | APARELHO HIDRATADO | BALANÇO COLUNA B | QS - QE | OUTPUT | Kcal/h | =(J997+J998+J999)-J1000
J1002 | DESTILAÇÃO | APARELHO HIDRATADO | BALANÇO COLUNA B | VAPOR "B1" | OUTPUT | Kg/h | =J1001/J921
J1003 | DESTILAÇÃO | APARELHO HIDRATADO | BALANÇO COLUNA B | TOTAL DE VAPOR | OUTPUT | Kg/h | =(J995+J1002)
J1006 | DESTILAÇÃO | APARELHO ANIDRO | CALCULO HIDRATADO | Produção diária de álcool | OUTPUT | m3/dia | =J1114*24/1000
J1007 | DESTILAÇÃO | APARELHO ANIDRO | CALCULO HIDRATADO | Temperatura do Álcool | OUTPUT | ºC | =J911
J1008 | DESTILAÇÃO | APARELHO ANIDRO | CALCULO HIDRATADO | Teor alcoólico do Álcool | OUTPUT | % w/w | =J1102
J1009 | DESTILAÇÃO | APARELHO ANIDRO | CALCULO HIDRATADO | Teor alcoólico do vinho | OUTPUT | % w/w | =J913
J1010 | DESTILAÇÃO | APARELHO ANIDRO | CALCULO HIDRATADO | Temperatura do vinho | OUTPUT | ºC | =J914
J1011 | DESTILAÇÃO | APARELHO ANIDRO | CALCULO HIDRATADO | TºC de entrada do vinho no "E" | OUTPUT | ºC | =J915
J1012 | DESTILAÇÃO | APARELHO ANIDRO | CALCULO HIDRATADO | TºC de saída do vinho do "E" | OUTPUT | ºC | =J916
J1013 | DESTILAÇÃO | APARELHO ANIDRO | CALCULO HIDRATADO | Alcool de segunda % Produção | OUTPUT | % | =J917
J1014 | DESTILAÇÃO | APARELHO ANIDRO | CALCULO HIDRATADO | Teor alcoólico do álcool Segunda | OUTPUT | % w/w | =J918
J1015 | DESTILAÇÃO | APARELHO ANIDRO | CALCULO HIDRATADO | Taxa de Refluxo da coluna "D" | OUTPUT | 0 | =J919
J1016 | DESTILAÇÃO | APARELHO ANIDRO | CALCULO HIDRATADO | Vapor de Aquecimento (P.Abs) | OUTPUT | Kg/cm2 | =J920
J1017 | DESTILAÇÃO | APARELHO ANIDRO | CALCULO HIDRATADO | Calor latente do vapor | OUTPUT | Kcal/Kg | =J921
J1018 | DESTILAÇÃO | APARELHO ANIDRO | CALCULO HIDRATADO | TºC do fundo da coluna "A" | OUTPUT | ºC | =J922
J1019 | DESTILAÇÃO | APARELHO ANIDRO | CALCULO HIDRATADO | TºC do fundo da coluna "B1" | OUTPUT | ºC | =J923
J1020 | DESTILAÇÃO | APARELHO ANIDRO | CALCULO HIDRATADO | Oleo Fusel % Produção | OUTPUT | % | =J924
J1021 | DESTILAÇÃO | APARELHO ANIDRO | CALCULO HIDRATADO | TºC de entrada da água de resfr. | OUTPUT | ºC | =J925
J1022 | DESTILAÇÃO | APARELHO ANIDRO | CALCULO HIDRATADO | TºC de saída da água de resfriam. | OUTPUT | ºC | =J926
J1023 | DESTILAÇÃO | APARELHO ANIDRO | CALCULO HIDRATADO | Temperatura final do álcool | OUTPUT | ºC | =J927
J1024 | DESTILAÇÃO | APARELHO ANIDRO | CALCULO HIDRATADO | Perdas por irradiação | OUTPUT | % | =J928
J1025 | DESTILAÇÃO | APARELHO ANIDRO | CALCULO HIDRATADO | Eficiência de destilação | OUTPUT | % | =J929
J1026 | DESTILAÇÃO | APARELHO ANIDRO |  | RESULTADOS | INPUT | 0 | 0
J1027 | DESTILAÇÃO | APARELHO ANIDRO | PRODUÇÃO HIDRATADO | Producao de álcool | OUTPUT | litros/h | =J1006/24*1000
J1028 | DESTILAÇÃO | APARELHO ANIDRO | PRODUÇÃO HIDRATADO | Consumo de vapor na coluna "A" | OUTPUT | Kg/h | =J1091
J1029 | DESTILAÇÃO | APARELHO ANIDRO | PRODUÇÃO HIDRATADO | Consumo de vapor na coluna "B1" | OUTPUT | Kg/h | =J1098
J1030 | DESTILAÇÃO | APARELHO ANIDRO | PRODUÇÃO HIDRATADO | Consumo total de vapor | OUTPUT | Kg/h | =J1028+J1029
J1031 | DESTILAÇÃO | APARELHO ANIDRO | PRODUÇÃO HIDRATADO | Consumo específico de vapor | OUTPUT | Kg/litro | =J1030/J1027
J1032 | DESTILAÇÃO | APARELHO ANIDRO | PRODUÇÃO HIDRATADO | Cons. Espec. de vapor + irradiação | OUTPUT | Kg/litro | =J1031+(J1031*J1024/100)
J1033 | DESTILAÇÃO | APARELHO ANIDRO | PRODUÇÃO HIDRATADO | Massa de vinhaça saindo | OUTPUT | Kg/h | =J1075
J1034 | DESTILAÇÃO | APARELHO ANIDRO | PRODUÇÃO HIDRATADO | massa de vinhaça saindo + vapor | OUTPUT | Kg/h | =J1033+J1028
J1035 | DESTILAÇÃO | APARELHO ANIDRO | PRODUÇÃO HIDRATADO | Massa de flegmaça saindo | OUTPUT | Kg/h | =J1077
J1036 | DESTILAÇÃO | APARELHO ANIDRO | PRODUÇÃO HIDRATADO | Massa de flegmaça saindo + vapor | OUTPUT | Kg/h | =J1035+J1029
J1037 | DESTILAÇÃO | APARELHO ANIDRO | PRODUÇÃO HIDRATADO | Produção específica de vinhaça | OUTPUT | Kg/litro | =J1034/J1027
J1038 | DESTILAÇÃO | APARELHO ANIDRO | PRODUÇÃO HIDRATADO | Produção específica de flegmaça | OUTPUT | Kg/litro | =J1036/J1027
J1039 | DESTILAÇÃO | APARELHO ANIDRO | PRODUÇÃO HIDRATADO | Prod. Espec.de vinhaça + flegmaça (AI) | OUTPUT | Kg/litro | =J1037+J1038
J1040 | DESTILAÇÃO | APARELHO ANIDRO | PRODUÇÃO HIDRATADO | Taxa de Refluxo da coluna "B" | OUTPUT | 0 | =J1070
J1041 | DESTILAÇÃO | APARELHO ANIDRO | PRODUÇÃO HIDRATADO | Teor alcoólico da flegma emitida | OUTPUT | % w/w | =J1071
J1042 | DESTILAÇÃO | APARELHO ANIDRO | PRODUÇÃO HIDRATADO | Massa de flegma emitida | OUTPUT | Kg/h | =J1073
J1043 | DESTILAÇÃO | APARELHO ANIDRO | PRODUÇÃO HIDRATADO | Massa de vinho entrando | OUTPUT | Kg/h | =J1074
J1044 | DESTILAÇÃO | APARELHO ANIDRO | PRODUÇÃO HIDRATADO | Água consumida no "R" e "R1" | OUTPUT | Kg/h | =J1083
J1045 | DESTILAÇÃO | APARELHO ANIDRO | PRODUÇÃO HIDRATADO | Água consumida no "E1" e "E2" | OUTPUT | Kg/h | =J1082
J1046 | DESTILAÇÃO | APARELHO ANIDRO | PRODUÇÃO HIDRATADO | Água consumida no "J" | OUTPUT | Kg/h | =J1084
J1047 | DESTILAÇÃO | APARELHO ANIDRO | PRODUÇÃO HIDRATADO | Água total consumida | OUTPUT | Kg/h | =J1044+J1045+J1046
J1048 | DESTILAÇÃO | APARELHO ANIDRO | PRODUÇÃO HIDRATADO | Consumo específico de água | OUTPUT | Kg/litro | =J1047/J1027
J1049 | DESTILAÇÃO | APARELHO ANIDRO | BALANÇO MASSA HIDRATADO | Massa Alcool de Primeira | OUTPUT | Kg/h | =J1027*J1061
J1050 | DESTILAÇÃO | APARELHO ANIDRO | BALANÇO MASSA HIDRATADO | Massa Alcool de Primeira a 100% | OUTPUT | Kg/h | =J1049*J1008/100
J1051 | DESTILAÇÃO | APARELHO ANIDRO | BALANÇO MASSA HIDRATADO | Massa Total de álcool a 100% | OUTPUT | Kg/h | =J1050+J1054
J1053 | DESTILAÇÃO | APARELHO ANIDRO | BALANÇO COLUNA D | Massa de Segunda condensando | OUTPUT | Kg/h | =J1013*J1049/100
J1054 | DESTILAÇÃO | APARELHO ANIDRO | BALANÇO COLUNA D | Massa de Segunda a 100% | OUTPUT | Kg/h | =J1053*J1014/100
J1055 | DESTILAÇÃO | APARELHO ANIDRO | BALANÇO COLUNA D | Massa S eg. evaporando | OUTPUT | Kg/h | =J1053*(J1015+1)
J1056 | DESTILAÇÃO | APARELHO ANIDRO | BALANÇO COLUNA D | Massa de refluxo a coluna D | OUTPUT | Kg/h | =J1055-J1053
J1057 | DESTILAÇÃO | APARELHO ANIDRO | BALANÇO COLUNA D | Grau dos vapores da "A" para "D" | INPUT | w/w% | 49
J1058 | DESTILAÇÃO | APARELHO ANIDRO | BALANÇO COLUNA D | Grau do fundo da "D" | INPUT | w/w% | 45
J1059 | DESTILAÇÃO | APARELHO ANIDRO | BALANÇO COLUNA D | Massa de vapores da "A" para "D" | OUTPUT | Kg/h | =((J1053*J1014)-(J1058*J1053))/(J1057-J1058)
J1060 | DESTILAÇÃO | APARELHO ANIDRO | BALANÇO COLUNA D | Massa do fundo "D" | OUTPUT | Kg/h | =J1059-J1053
J1061 | DESTILAÇÃO | APARELHO ANIDRO | BALANÇO COLUNA D | M.E. Alcool | INPUT | Kg/litro | 0.8104
J1062 | DESTILAÇÃO | APARELHO ANIDRO | BALANÇO COLUNA D | calor espec. do Alcool | INPUT | Kcal/Kg/ºC | 0.76
J1063 | DESTILAÇÃO | APARELHO ANIDRO | BALANÇO COLUNA D | calor espec. do Fusel | INPUT | Kcal/Kg/ºC | 0.92
J1064 | DESTILAÇÃO | APARELHO ANIDRO | BALANÇO COLUNA D | calor espec. do Vinho depois do "K" | INPUT | Kcal/Kg/ºC | 1.05
J1065 | DESTILAÇÃO | APARELHO ANIDRO | BALANÇO COLUNA D | calor espec. do vinho depois do "E" | INPUT | Kcal/Kg/ºC | 1.02
J1066 | DESTILAÇÃO | APARELHO ANIDRO | BALANÇO COLUNA D | Calor latente do Alcool | INPUT | Kcal/kg | 229.1
J1067 | DESTILAÇÃO | APARELHO ANIDRO | BALANÇO COLUNA D | Calor latente do Segunda | INPUT | Kcal/kg | 242.1
J1068 | DESTILAÇÃO | APARELHO ANIDRO | BALANÇO COLUNA D | Calor latente da Flegma | INPUT | Kcal/kg | 398.4
J1069 | DESTILAÇÃO | APARELHO ANIDRO | BALANÇO COLUNA D | Temperatura do Fusel | INPUT | °C | 81
J1070 | DESTILAÇÃO | APARELHO ANIDRO | BALANÇO COLUNA D | Taxa de Refluxo | OUTPUT | 0 | =16,828*J1009^(-0,7366)
J1071 | DESTILAÇÃO | APARELHO ANIDRO | BALANÇO COLUNA D | Fleg. Emitida (%w) | OUTPUT | % | =20,235*J1009^0,4199
J1072 | DESTILAÇÃO | APARELHO ANIDRO | BALANÇO COLUNA D | Massa Alcool evaporando da "B" | OUTPUT | kg/h | =J1049*(J1040+1)
J1073 | DESTILAÇÃO | APARELHO ANIDRO | BALANÇO COLUNA D | Massa Flegma | OUTPUT | kg/h | =J1049*J1008/J1071
J1074 | DESTILAÇÃO | APARELHO ANIDRO | BALANÇO COLUNA D | Massa Vinho | OUTPUT | kg/h | =J1051/J1009*100/(J1025/100)
J1075 | DESTILAÇÃO | APARELHO ANIDRO | BALANÇO COLUNA D | Massa vinhaça | OUTPUT | kg/h | =J1074-(J1053+J1049+J1076+J1077)
J1076 | DESTILAÇÃO | APARELHO ANIDRO | BALANÇO COLUNA D | Massa Fusel | OUTPUT | kg/h | =J1020*J1049/100
J1077 | DESTILAÇÃO | APARELHO ANIDRO | BALANÇO COLUNA D | Massa Flegmaça | OUTPUT | kg/h | =(J1073+J1060)-(J1049+J1076)
J1078 | DESTILAÇÃO | APARELHO ANIDRO | BALANÇO COLUNA D | Calorias para aquecer vinho no "E" | OUTPUT | Kcal/h | =J1074*J1065*(J1012-J1011)
J1079 | DESTILAÇÃO | APARELHO ANIDRO | BALANÇO COLUNA D | Calorias emitidas para "E1" e "E2" | OUTPUT | Kcal/h | =J1093-J1078
J1080 | DESTILAÇÃO | APARELHO ANIDRO | BALANÇO COLUNA D | Massa de vap. alcoólicos para "E1" e "E2" | OUTPUT | kg/h | =J1079/J1066
J1081 | DESTILAÇÃO | APARELHO ANIDRO | BALANÇO COLUNA D | Massa de vap. alcoólicos para "E" | OUTPUT | kg/h | =J1072-J1080
J1082 | DESTILAÇÃO | APARELHO ANIDRO | BALANÇO COLUNA D | Massa de água na "B" | OUTPUT | kg/h | =J1079/(J1022-J1021)
J1083 | DESTILAÇÃO | APARELHO ANIDRO | BALANÇO COLUNA D | Massa de água na "D" | OUTPUT | kg/h | =J1086/(J1022-J1021)
J1084 | DESTILAÇÃO | APARELHO ANIDRO | BALANÇO COLUNA D | Massa de água para resfriar o álcool | OUTPUT | kg/h | =(J1049*J1062*(J1007-J1023))/(J1022-J1021)
J1086 | DESTILAÇÃO | APARELHO ANIDRO | BALANÇO COLUNA A | Q1 saindo (evaporação do segunda) | OUTPUT | Kcal/h | =J1055*J1067
J1087 | DESTILAÇÃO | APARELHO ANIDRO | BALANÇO COLUNA A | Q2 saindo (Flegma) | OUTPUT | Kcal/h | =J1073*J1068
J1088 | DESTILAÇÃO | APARELHO ANIDRO | BALANÇO COLUNA A | Q3 saindo (vinhaça) | OUTPUT | Kcal/h | =(J1074-(J1053+J1073))*J1018
J1089 | DESTILAÇÃO | APARELHO ANIDRO | BALANÇO COLUNA A | Q4 entrando (vinho) | OUTPUT | Kcal/h | =J1074*J1064*J1010
J1090 | DESTILAÇÃO | APARELHO ANIDRO | BALANÇO COLUNA A | QS - QE | OUTPUT | Kcal/h | =(J1086+J1087+J1088)-J1089
J1091 | DESTILAÇÃO | APARELHO ANIDRO | BALANÇO COLUNA A | VAPOR "A" | OUTPUT | kg/h | =J1090/J1017
J1093 | DESTILAÇÃO | APARELHO ANIDRO | BALANÇO COLUNA B | Q6 saindo (evaporação da "B") | OUTPUT | Kcal/h | =J1072*J1066
J1094 | DESTILAÇÃO | APARELHO ANIDRO | BALANÇO COLUNA B | Q8 saindo (óleo fúsel) | OUTPUT | Kcal/h | =J1076*J1063*J1069
J1095 | DESTILAÇÃO | APARELHO ANIDRO | BALANÇO COLUNA B | Q9 saindo (Flegmaça) | OUTPUT | Kcal/h | =J1077*J1019
J1096 | DESTILAÇÃO | APARELHO ANIDRO | BALANÇO COLUNA B | Q10 entrando (Flegma) | OUTPUT | Kcal/h | =J1087
J1097 | DESTILAÇÃO | APARELHO ANIDRO | BALANÇO COLUNA B | QS - QE | OUTPUT | Kcal/h | =(J1093+J1094+J1095)-J1096
J1098 | DESTILAÇÃO | APARELHO ANIDRO | BALANÇO COLUNA B | VAPOR "B1" | OUTPUT | kg/h | =J1097/J1017
J1099 | DESTILAÇÃO | APARELHO ANIDRO | BALANÇO COLUNA B | TOTAL DE VAPOR | OUTPUT | kg/h | =(J1091+J1098)
J1101 | DESTILAÇÃO | APARELHO ANIDRO | PREMISSAS | CAPACIDADE DE PRODUÇÃO DE ANIDRO | OUTPUT | m³/dia | =J255
J1102 | DESTILAÇÃO | APARELHO ANIDRO | PREMISSAS | Teor alcoólico do álcool hidratado (%Peso) | OUTPUT | w/w% | =J912
J1103 | DESTILAÇÃO | APARELHO ANIDRO | PREMISSAS | Teor alcoólico do álcool anidro (%Peso) | OUTPUT | w/w% | =J266*100
J1104 | DESTILAÇÃO | APARELHO ANIDRO | PREMISSAS | Temp. de entrada da água de resfriamento (ºC) | INPUT | °C | 30
J1105 | DESTILAÇÃO | APARELHO ANIDRO | PREMISSAS | Temp. de saída da água de resfriamento (ºC) | INPUT | °C | 44
J1106 | DESTILAÇÃO | APARELHO ANIDRO | PREMISSAS | TR considerado na coluna "C" | INPUT | 0 | 2
J1107 | DESTILAÇÃO | APARELHO ANIDRO | PREMISSAS | TR considerado na coluna "P" | INPUT | 0 | 1
J1108 | DESTILAÇÃO | APARELHO ANIDRO | PREMISSAS | Pressão do vapor de Aquecimento (abs) | INPUT | Kgf/cm2 | 2.5
J1109 | DESTILAÇÃO | APARELHO ANIDRO | PREMISSAS | Temperatura do vapor | INPUT | ºC | 127.4136
J1110 | DESTILAÇÃO | APARELHO ANIDRO | PREMISSAS | Calor Latente do vapor | INPUT | Kcal/Kg | 521.8062
J1111 | DESTILAÇÃO | APARELHO ANIDRO | PREMISSAS | Produção de álcool Anidro | OUTPUT | Litros/hora | =J1101/24*1000
J1112 | DESTILAÇÃO | APARELHO ANIDRO | PREMISSAS | Densidade do Anidro | OUTPUT | Kg/litro | =J267
J1113 | DESTILAÇÃO | APARELHO ANIDRO | PREMISSAS | Produção mássica de álcool Anidro | OUTPUT | Kg/hora | =J1111*J1112
J1114 | DESTILAÇÃO | APARELHO ANIDRO | PREMISSAS | Alimentação de álcool Hidratado (sem perdas) | OUTPUT | Litros/hora | =J1111*J1103/J1102
J1115 | DESTILAÇÃO | APARELHO ANIDRO | PREMISSAS | Densidade do Hidratado | OUTPUT | Kg/litro | =J262
J1116 | DESTILAÇÃO | APARELHO ANIDRO | PREMISSAS | Vazão mássica de álcool Hidratrado (sem perdas) | OUTPUT | Kg/hora | =J1114*J1115
J1117 | DESTILAÇÃO | APARELHO ANIDRO | PREMISSAS | Água a eliminar no processo (sem perdas) | OUTPUT | Kg/hora | =J1116-J1113
J1118 | DESTILAÇÃO | APARELHO ANIDRO | PREMISSAS | Eficiência de destilação considerada | OUTPUT | % | =J286*100
J1119 | DESTILAÇÃO | APARELHO ANIDRO | PREMISSAS | Alimentação real de álcool Hidratado | OUTPUT | Litros/hora | =J1114/(J1118/100)
J1120 | DESTILAÇÃO | APARELHO ANIDRO | PREMISSAS | Vazão mássica real de álcool Hidratrado | OUTPUT | Kg/hora | =J1119*J1115
J1121 | DESTILAÇÃO | APARELHO ANIDRO | PREMISSAS | Produto real de fundo da coluna P | OUTPUT | Kg/hora | =J1120-J1113
J1122 | DESTILAÇÃO | APARELHO ANIDRO | PREMISSAS | Álcool perdido no processo | OUTPUT | Kg/hora | =J1121-J1117
J1123 | DESTILAÇÃO | APARELHO ANIDRO | PREMISSAS | Alimentação da coluna "P" (ternário pesado) | INPUT | Litros/hora | 8000
J1124 | DESTILAÇÃO | APARELHO ANIDRO | PREMISSAS | Densidade do ternário pesado | INPUT | Kg/litro | 0.78
J1125 | DESTILAÇÃO | APARELHO ANIDRO | PREMISSAS | Massa de ternário pesado | OUTPUT | Kg/hora | =J1123*J1124
J1126 | DESTILAÇÃO | APARELHO ANIDRO | PREMISSAS | Retorno da coluna "P" | OUTPUT | Kg/hora | =(J1113+J1125)-J1120
J1127 | DESTILAÇÃO | APARELHO ANIDRO | PREMISSAS | Esgotamento da coluna "P" (Água + vapor) | OUTPUT | Kg/hora | =J1121+J1149
J1129 | DESTILAÇÃO | APARELHO ANIDRO | BALANÇO COLUNA C | Calor latente do ternário no topo da "C" | INPUT | Kcal/kg | 139
J1130 | DESTILAÇÃO | APARELHO ANIDRO | BALANÇO COLUNA C | Calor específico do hidratado entrando na "C" | INPUT | Kcal/Kg/ºC | 0.7
J1131 | DESTILAÇÃO | APARELHO ANIDRO | BALANÇO COLUNA C | Calor específico do anidro saindo da "C" | INPUT | Kcal/Kg/ºC | 0.65
J1132 | DESTILAÇÃO | APARELHO ANIDRO | BALANÇO COLUNA C | Temperatura do hidratado alimentando a "C" | INPUT | ºC | 80
J1133 | DESTILAÇÃO | APARELHO ANIDRO | BALANÇO COLUNA C | Temperatura do anidro saindo da "C" | INPUT | ºC | 85
J1134 | DESTILAÇÃO | APARELHO ANIDRO | BALANÇO COLUNA C | Q1 (out) = Evaporação | OUTPUT | Kcal/h | =J1113*(J1106+1)*J1129
J1135 | DESTILAÇÃO | APARELHO ANIDRO | BALANÇO COLUNA C | Q2 (in) = Alimentação | OUTPUT | Kcal/h | =J1120*J1130*J1132
J1136 | DESTILAÇÃO | APARELHO ANIDRO | BALANÇO COLUNA C | Q3 (out) = Esgotamento | OUTPUT | Kcal/h | =J1113*J1131*J1133
J1137 | DESTILAÇÃO | APARELHO ANIDRO | BALANÇO COLUNA C | SALDO | OUTPUT | Kcal/h | =J1134+J1136-J1135
J1138 | DESTILAÇÃO | APARELHO ANIDRO | BALANÇO COLUNA C | Consumo de vapor na coluna "C" | OUTPUT | Kg/h | =J1137/J1110
J1140 | DESTILAÇÃO | APARELHO ANIDRO | BALANÇO COLUNA P | Calor latente do ternário no topo da "P" | INPUT | Kcal/kg | 166.5
J1141 | DESTILAÇÃO | APARELHO ANIDRO | BALANÇO COLUNA P | Calor específico do ternário entrando na "P" | INPUT | Kcal/Kg/ºC | 0.8
J1142 | DESTILAÇÃO | APARELHO ANIDRO | BALANÇO COLUNA P | Calor específico do esgotamento da "P" | INPUT | Kcal/Kg/ºC | 1
J1143 | DESTILAÇÃO | APARELHO ANIDRO | BALANÇO COLUNA P | Temperatura do ternário alimentando a "P" | INPUT | ºC | 60
J1144 | DESTILAÇÃO | APARELHO ANIDRO | BALANÇO COLUNA P | Temperatura do esgotamento da "P" | INPUT | ºC | 105
J1145 | DESTILAÇÃO | APARELHO ANIDRO | BALANÇO COLUNA P | Q1 (out) = Evaporação | OUTPUT | Kcal/h | =J1113*(J1107+1)*J1140
J1146 | DESTILAÇÃO | APARELHO ANIDRO | BALANÇO COLUNA P | Q2 (in) = Alimentação | OUTPUT | Kcal/h | =J1125*J1141*J1143
J1147 | DESTILAÇÃO | APARELHO ANIDRO | BALANÇO COLUNA P | Q3 (out) = Esgotamento | OUTPUT | Kcal/h | =J1121*J1142*J1144
J1148 | DESTILAÇÃO | APARELHO ANIDRO | BALANÇO COLUNA P | SALDO | OUTPUT | Kcal/h | =J1145+J1147-J1146
J1149 | DESTILAÇÃO | APARELHO ANIDRO | BALANÇO COLUNA P | Consumo de vapor na coluna "P" | OUTPUT | Kg/h | =J1148/J1110
J1151 | DESTILAÇÃO | APARELHO ANIDRO | CONSUMOS | Consumo de vapor na coluna "C" (Kg/H) | OUTPUT | kg/h | =J1138
J1152 | DESTILAÇÃO | APARELHO ANIDRO | CONSUMOS | Consumo de vapor na coluna "P" (Kg/H) | OUTPUT | kg/h | =J1149
J1153 | DESTILAÇÃO | APARELHO ANIDRO | CONSUMOS | Consumo de total de vapor (Kg/H) | OUTPUT | kg/h | =J1138+J1149
J1154 | DESTILAÇÃO | APARELHO ANIDRO | CONSUMOS | Consumo de água na coluna "C" (Litros/H) | OUTPUT | l/h | =J1134/((J1105-J1104)*1000)*1000
J1155 | DESTILAÇÃO | APARELHO ANIDRO | CONSUMOS | Consumo de água na coluna "P" (Litros/H) | OUTPUT | l/h | =J1145/((J1105-J1104)*1000)*1000
J1156 | DESTILAÇÃO | APARELHO ANIDRO | CONSUMOS | Consumo de total de água (Litros/H) | OUTPUT | l/h | =J1154+J1155
J1158 | DESTILAÇÃO | APARELHO ANIDRO | CONSUMOS | Consumo de vapor na coluna "C" | OUTPUT | kg/l | =J1151/J1111
J1159 | DESTILAÇÃO | APARELHO ANIDRO | CONSUMOS | Consumo de vapor na coluna "P" | OUTPUT | kg/l | =J1152/J1111
J1160 | DESTILAÇÃO | APARELHO ANIDRO | CONSUMOS | Consumo de total de vapor | OUTPUT | kg/l | =J1153/J1111
J1161 | DESTILAÇÃO | APARELHO ANIDRO | CONSUMOS | Consumo de água na coluna "C" | OUTPUT | kg/l | =J1154/J1111
J1162 | DESTILAÇÃO | APARELHO ANIDRO | CONSUMOS | Consumo de água na coluna "P" | OUTPUT | kg/l | =J1155/J1111
J1163 | DESTILAÇÃO | APARELHO ANIDRO | CONSUMOS | Consumo de total de água | OUTPUT | kg/l | =J1156/J1111
J1164 | DESTILAÇÃO | APARELHO ANIDRO | CONSUMOS | CONS.ESPC.VAPOR | OUTPUT | kg/l | =J1160+J1032
J1165 | DESTILAÇÃO | APARELHO ANIDRO | CONSUMOS | TOTAL DE VAPOR | OUTPUT | kg/h | =J1160*(J1101*1000/24)+J1099